## Worksheet
CSS 8-180-2P+D-E-L
| Cabo de ligação 5 pólos Diagnóstico confortável através de "LED-Sensor" e saída de sinalização Invólucro em termoplástico Sistema eletrónico codificado sem contacto físico aproximação deslocada | alta precisão na repetibilidade dos pontos de comutação comprimento máximo da corrente de sensores Alerta antecipado activo ao se aproximar da área de histirese Comutação sequencial de 16 sensores auto-supervisionada 2 saídas de segurança de actuação positiva a prova de curto circuito
Dados para encomenda
Descrição do tipo de produtos | CSS 8-180-2P+D-E-L
Número de artigo (Número de encomenda) | 101169552
EAN (European Article Number) | 4030661295954
Número eCl@ss, versão 12.0 | 27-27-46-01
Número eCl@ss, versão 11.0 | 27-27-24-03
Número eCl@ss, versão 9.0 | 27-27-24-03
Número ETIM, versão 7.0 | EC001829
Número ETIM, versão 6.0 | EC001829
Homologações - Instruções
Certificados | TÜV cULus UKCA
Propriedades globais
Instruções | EN IEC 60947-5-3 EN IEC 61508
Princípio ativo | indutivo
Forma construtiva do compartimento | cilindro, rosca
Condição de instalação (mecânico) | não &quot;flush&quot;
Topologia do sensor | Única ou última ligação
Material do invólucro | Plástico, termoplástico reforçado com fibra de vidro
Área ativa | Plástico, termoplástico reforçado com fibra de vidro
Material das porcas | Plástico, termoplástico reforçado com fibra de vidro
Tempo de reação, máximo | 30 ms
Tempo de risco, máximo | 30 ms
Peso bruto | 150 g
Propriedades globais - Características
Deteção de curto-circuito | Sim
Reconhecimento de curto-circuito | Sim
Funções de segurança | Sim
Indicação integrada, estado | Sim
Número de saídas semi-condutoras com função de sinalização | 1
Quantidade de saídas digitais seguras | 2
Número de comutação sequencial de sensores | 16
Classificação
Certificados | EN ISO 13849-1 EN IEC 60947-5-3 EN IEC 61508
Performance Level, até | e
Categoria de controlo | 4
Valor PFH | 2,50 x 10⁻⁹ /h
Safety Integrity Level (SIL), apropriado para aplicações em | 3
Vida útil | 20 Jahr(e)
Dados mecânicos
Binário de aperto das porcas, máximo | 3 Nm
Dados mecânicos - Comutação de distâncias de acordo com o EN IEC 60947-5-3
Distância do interruptor, típico | 8 mm
Distância do interruptor garantida &quot;ON&quot; Sao | 7 mm
Distância do interruptor garantida &quot;OFF&quot; Sar | 10 mm
Histerese (distância do interruptor) máximo | 0,7 mm
Precisão de reposicionamento R | 0,2 mm
Dados mecânicos - Tecnologia conectiva
Comprimento do cabo | 2 m
Tipo de conexão | Cabo
Dados elétricos, conexão, saída | 5-pólos
Secção do fio | 0,35 mm2
Secção do fio | 22 AWG
Dados mecânicos - dimensões
Rosca ISO do sensor | M18
abertura da chave | 24 SW
Comprimento de sensor | 92 mm
Ambiente
Tipo de proteção | IP65 IP67
Temperatura ambiente | -25 ... +60 °C
Temperatura para armazenar e transportar | -25 ... +85 °C
Resistência à vibração | 10 … 55 Hz, amplitude 1 mm
Resistência a impactos | 30 g / 11 ms
Classe de proteção | II
Ambiente - Parâmetros de isolamento
Tensão calculada de isolamento Ui | 32 VDC
Medição da rigidez dielétrica da tensão máxima Uimp | 0,8 kV
Categoria de sobre-tensão | III
Grau de contaminação por sujeira | 3
Dados elétricos
Tensão de operação | 24 VDC -15 % / +10 %
Corrente de circuito aberto I0, típico | 50 mA
Medição da tensão de operação | 24 VDC
Corrente operacional nominal | 1 000 mA
Frequência de comutação, aprox. | 3 Hz
Categoria de aplicação DC-12 | 24 VDC / 0,05 A
Dados elétricos - Saídas digitais seguras
Corrente operacional nominal (Saídas de segurança) | 500 mA
Corrente de saída (saída segura), máximo | 0,5 A
Versão de elementos de comutação | tipo p
Queda de tensão Ud, máximo | 0,5 V
Corrente residual Ir, máximo | 0,5 mA
Voltagem, categoria de aplicação DC-12 | 24 VDC
Potência, categoria de aplicação DC-12 | 0,5 A
Voltagem, categoria de aplicação DC-13 | 24 VDC
Potência, categoria de aplicação DC-13 | 0,5 A
Dados elétricos - saída diagnóstico
Medição da tensão de operação | 24 VDC
Versão de elementos de comutação | comutação - p
Queda de tensão Ud, máximo | 4 V
Voltagem, categoria de aplicação DC-12 | 24 VDC
Potência, categoria de aplicação DC-12 | 0,05 A
Voltagem, categoria de aplicação DC-13 | 24 VDC
Potência, categoria de aplicação DC-13 | 0,05 A
Indicação de estado
Orientação (LED indicador do estado) | LED multi-colorido: Verde, Vermelho, Amarelo
Descrição dos pinos
PIN 1 | A1 Ue Castanho
PIN 2 | Y2 saída de segurança 2: branco
PIN 3 | A2 GND Azul
PIN 4 | Y1 Saída de segurança 1 Preto
PIN 5 | saída de sinal: cinzento
Escopo do fornecimento
Escopo do fornecimento | O atuador não está incluído no fornecimento.
Escopo do fornecimento do material Mintage | 2x Porcas M18 x 1
Acessórios
Recomendação (Atuador) | CST 180-1 CST 180-2
Recomendação dispositivo interruptor de segurança | PROTECT PSC1 SRB-E-301ST SRB-E-201LC
Orientação
Orientação (geral) | Requisitos da avaliação: Entrada de segurança de dois canais, adequada para sensores de comutação p com função de contacto NA. Os testes de funcionamento dos sensores de segurança com desconexão cíclica. Os testes de funcionamento dos sensores de segurança com desconexão cíclica das saídas de sensor por no máx. 1 ms devem ser tolerados pela unidade de avaliação. das saídas de sensor por no máx. 0,25 ms devem ser tolerados pela unidade de avaliação. Uma deteção de curto-circuito na unidade de avaliação não é necessária.
Schmersal Ibérica, S.L., Rambla P. Catalanes, Nº 12, 08800 Vilanova i la Geltrú
Os dados e informações anteriores foram verificados cuidadosamente. As imagens podem ser diferentes do original. Mais informações técnicas podem ser encontradas nos manuais de instruções. Sujeito a modificações técnicas e erros.
Gerado em 25/02/2025, 07:47