## Worksheet
TV10S 355-11Z
| 3 entrada de condutor M 20 x 1.5 disponível com LED invólucro metálico Boa resistência contra a acção do óleo e da benzina | Actuador pode ser reposicionado 4 x 90º após instalado 66,7 mm x 107 mm x 65,3 mm Eixo de accionamento, giratório 360º
Dados para encomenda
Descrição do tipo de produtos | TV10S 355-11Z
Número de artigo (Número de encomenda) | 101117211
EAN (European Article Number) | 4030661073446
Homologações - Instruções
Certificados | cULus CCC
Propriedades globais
Material do invólucro | Metal leve fundido sob pressão
Material do revestimento do compartimento | pintura de fábrica
Peso bruto | 310 g
Propriedades globais - Características
Número de contactos auxiliares | 1
Número de contactos de segurança | 1
Classificação
Certificados | BG-GS-ET-15 EN ISO 13849-1 EN IEC 60947-5-1
Vida útil | 20 Jahr(e)
Classificação - saídas de segurança
B10D Contacto normalmente fechado (NC) | 20 000 000 Schaltspiele
Dados mecânicos
Elemento de atuação | Outros
Resistência mecânica, Mínimo | 1 000 000 Schaltspiele
Abertura angular imprescindível | 7 °
Furo para o eixo | 10 mm
Torque da abertura forçada | 0,6 Nm
Dados mecânicos - Tecnologia conectiva
Tipo de conexão | Ligação por parafuso M20 x 1.5
Secção dos cabos de conexão, mínimo | 0,75 mm²
Secção dos cabos de conexão, máximo | 2,5 mm²
Orientação | Todas as especificações incluindo ponteiras de cabo.
Dados mecânicos - conector de encaixe lado B
Conector | conector femea
Dados mecânicos - dimensões
Comprimento de sensor | 65,3 mm
Largura de sensor | 66,7 mm
Altura do sensor | 107 mm
Ambiente
Tipo de proteção | IP67
Temperatura ambiente | -25 ... +70 °C
Ambiente - Parâmetros de isolamento
Tensão calculada de isolamento Ui | 500 V
Medição da rigidez dielétrica da tensão máxima Uimp | 6 kV
Dados elétricos
Corrente de ensaio térmico | 10 A
Categoria de aplicação AC-15 | 230 VAC
Categoria de aplicação AC-15 | 4 A
Categoria de aplicação DC-13 | 24 VDC
Categoria de aplicação DC-13 | 4 A
Elemento de comutação | Contacto normalmente fechado/contacto normalmente aberto (NA/NO)
Princípio de comutação | Comutação lenta
Frequência máxima de comutação | 1 000 /h
Material dos contactos, elétrico | Prata
Orientação
Orientação (geral) | São possíveis 8 níveis de arranque girando o elemento atuador 4 x 90º. Para isso é necessária uma chave de parafusos Torx T10. O cabeçote de acionamento não pode ser perdido mesmo quando o parafuso estiver solto, e desta maneira o interruptor não pode ser manipulado. Dispositivo de montagem: Parafuso sem cabeça para fixar, eixo pré-furado para ser pinado Cruzeta dupla para compensar o desalinhamento de um eixo só é encontrado com um furo de Ø 10 mm no eixo.
Schmersal Ibérica, S.L., Rambla P. Catalanes, Nº 12, 08800 Vilanova i la Geltrú
Os dados e informações anteriores foram verificados cuidadosamente. As imagens podem ser diferentes do original. Mais informações técnicas podem ser encontradas nos manuais de instruções. Sujeito a modificações técnicas e erros.
Gerado em 23/05/2025, 11:12