## Worksheet
EX-RDTSW
Zona EX 1 e 21 Interruptor de pressão
Dados para encomenda
Descrição do tipo de produtos | EX-RDTSW
Número de artigo (Número de encomenda) | 101197336
EAN (European Article Number) | 4030661490519
Número eCl@ss, versão 12.0 | 27-37-12-10
Número eCl@ss, versão 11.0 | 27-37-12-10
Número eCl@ss, versão 9.0 | 27-37-12-10
Número ETIM, versão 7.0 | EC000221
Número ETIM, versão 6.0 | EC000221
Homologações - Instruções
Certificados | ATEX IECEx INMETRO
Proteção contra explosão
Proteção contra explosões: Instruções | EN IEC 60079-0 EN 60079-11 EN 60079-14 EN 60079-31
Proteção contra explosões-zonas | 1 21 2 22
Proteção contra explosões-categoria de comando | 2G 2D
Proteção contra explosões-características | EX II 2G Ex ib IIC Gb EX II 2D Ex ib IIIC Db
Propriedades globais
Instruções | EN IEC 62061 EN ISO 13849-1 EN IEC 60947-5-1 EN IEC 60947-5-3 EN IEC 60947-5-5 EN IEC 60204-1 EN IEC 60947-1
Versão | Interruptor de pressão
Formato | Redondo Com retorno por mola
Condição de instalação (mecânico) | arbitrariamente
Material de placa de identificação | Aço inoxidável (V4A)
Material do invólucro | Brass, coated
Material do anel frontal | Latão, cromado
Cor do elemento de operação | Preto
Cor do anel frontal | Prata
Peso bruto | 67 g
Propriedades globais - Características
Flange de fixação | Sim
Classificação
Vida útil | 20 Jahr(e)
Classificação - saídas de segurança
B10D Contacto normalmente fechado (NC) | 100 000 Schaltspiele
Dados mecânicos
Resistência mecânica, dispositivos de comando | 10 000 000 Schaltspiele
Curso de atuação | 4 mm
Energia de impacto, máximo | 7 J
Typical actuating force of the push button | 1,5 N
Dados mecânicos - dimensões
Altura de montagem | 11 mm
Nota (altura de montagem) | Altura à frente do painel frontal.
Altura da superfície de contacto | 0,5 mm
Diâmetro da superfície de contacto | 28 mm
Diâmetro do anel frontal | 39,5 mm
Diâmetro para instalação ou montagem | 22,3 mm
Espessura de painel frontal, mínimo | 1 mm
Espessura de painel frontal, máximo | 6 mm
Espaçamento | 40 x 50 mm
Ambiente
Tipo de proteção | IP65
Resistência à vibração | 5 g
Resistência a impactos
Dados elétricos
Frequência máxima de comutação | 1 000 /h
Schmersal Ibérica, S.L., Rambla P. Catalanes, Nº 12, 08800 Vilanova i la Geltrú
Os dados e informações anteriores foram verificados cuidadosamente. As imagens podem ser diferentes do original. Mais informações técnicas podem ser encontradas nos manuais de instruções. Sujeito a modificações técnicas e erros.
Gerado em 27/12/2024, 11:54