## Worksheet
PWR-3M
Dados para encomenda
Descrição do tipo de produtos | PWR-3M
Número de artigo (Número de encomenda) | 101078672
EAN (European Article Number) | 4030661116778
Número eCl@ss, versão 12.0 | 23-17-06-01
Número eCl@ss, versão 11.0 | 23-17-06-01
Número eCl@ss, versão 9.0 | 23-17-06-01
Número ETIM, versão 7.0 | EC011141
Número ETIM, versão 6.0 | EC001471
Propriedades globais
Material | Cabo de aço revestido a plástico
Cor do produto | Vermelho (semi transparente)
Peso bruto | 191 g
Dados mecânicos - dimensões
Diâmetro do fio interno de aço de diâm. | 3 mm
Comprimento do cabo de tração | 3 m
Diâmetro do fio de puxar | 5 mm
Schmersal Ibérica, S.L., Rambla P. Catalanes, Nº 12, 08800 Vilanova i la Geltrú
Os dados e informações anteriores foram verificados cuidadosamente. As imagens podem ser diferentes do original. Mais informações técnicas podem ser encontradas nos manuais de instruções. Sujeito a modificações técnicas e erros.
Gerado em 26/04/2025, 06:00