## Worksheet
TFA-020
Pré-posicionamento O actuador é independente do elemento centralizador. Inserção ou retração do actuador precisa
Dados para encomenda
Descrição do tipo de produtos | TFA-020
Número de artigo (Número de encomenda) | 101172607
EAN (European Article Number) | 4030661301280
Número eCl@ss, versão 12.0 | 27-27-26-92
Número eCl@ss, versão 11.0 | 27-27-26-92
Número eCl@ss, versão 9.0 | 27-27-26-92
Número ETIM, versão 7.0 | EC002594
Número ETIM, versão 6.0 | EC002594
Propriedades globais
Peso bruto | 210 g
Propriedades globais - Características
Montagem exterior | Sim
Dados mecânicos - dimensões
Largura | 113 mm
Altura | 40 mm
Profundidade | 25 mm
Orientação
Orientação (geral) | Apenas em combinação AZ 16-STS30 e AZM 161-STS30
Schmersal Ibérica, S.L., Rambla P. Catalanes, Nº 12, 08800 Vilanova i la Geltrú
Os dados e informações anteriores foram verificados cuidadosamente. As imagens podem ser diferentes do original. Mais informações técnicas podem ser encontradas nos manuais de instruções. Sujeito a modificações técnicas e erros.
Gerado em 29/03/2025, 05:00