## Worksheet
EX-T. 454-22Z-H-DN
Zona EX 1 e 21 Invólucro de ferro fundido, Peças exteriores em aço inoxidável 2 ângulos de comutação (pré-aviso, desativação)
Dados para encomenda
Revisão (capacidade de entregar) | Produto descontinuado
Descrição do tipo de produtos | EX-T. 454-22Z-H-DN
Número de artigo (Número de encomenda) | 103025519
EAN (European Article Number) | 4030661514154
Número eCl@ss, versão 12.0 | 27-27-06-01
Número eCl@ss, versão 11.0 | 27-27-06-01
Número eCl@ss, versão 9.0 | 27-27-06-01
Número ETIM, versão 7.0 | EC000030
Número ETIM, versão 6.0 | EC000030
Homologações - Instruções
Certificados | ATEX IECEx NEPSI CCC-EX
Proteção contra explosão
Proteção contra explosões: Instruções | EN IEC 60079-0 EN 60079-31
Proteção contra explosões-zonas | 21
Proteção contra explosões-categoria de comando | 2D
Proteção contra explosões-características | EX II 2D Ex tb IIIC T80°C Db
Propriedades globais
Peso bruto | 1.970 g
Dados mecânicos
Resistência mecânica, Mínimo | 1.000.000 Schaltspiele
Dados mecânicos - Tecnologia conectiva
Secção dos cabos de conexão, mínimo | 0,25 mm²
Secção dos cabos de conexão, máximo | 2,5 mm²
Ambiente - Parâmetros de isolamento
Tensão calculada de isolamento Ui | 400 V
Medição da rigidez dielétrica da tensão máxima Uimp | 6 kV
Dados elétricos
Categoria de aplicação AC-15 | 230 VAC
Categoria de aplicação AC-15 | 4 A
Categoria de aplicação DC-13 | 24 VDC
Categoria de aplicação DC-13 | 1 A
Princípio de comutação | Comutação lenta
Schmersal Ibérica, S.L., Rambla P. Catalanes, Nº 12, 08800 Vilanova i la Geltrú
Os dados e informações anteriores foram verificados cuidadosamente. As imagens podem ser diferentes do original. Mais informações técnicas podem ser encontradas nos manuais de instruções. Sujeito a modificações técnicas e erros.
Gerado em 10/10/2025, 17:55