## Worksheet
MS-AZM400
Kit de montagem que consiste em duas chapas de fixação, quatro parafusos escareados M6 e quatro porcas especiais M6 montagem simples, especialmente em perfis de 40 mm Chapas de fixação com orifícios oblongos para alinhamento ideal
Dados para encomenda
Descrição do tipo de produtos | MS-AZM400
Número de artigo (Número de encomenda) | 103009179
EAN (European Article Number) | 4030661472706
Número eCl@ss, versão 12.0 | 27-27-26-92
Número eCl@ss, versão 11.0 | 27-27-26-92
Número eCl@ss, versão 9.0 | 27-27-26-92
Número ETIM, versão 7.0 | EC002594
Número ETIM, versão 6.0 | EC002594
Propriedades globais
Material | Filme metálico
Cor do produto | Prata
Peso bruto | 396 g
Dados mecânicos - dimensões
Largura | 40 mm
Altura | 120 mm
Profundidade | 5 mm
Escopo do fornecimento
Escopo do fornecimento do material Mintage | 4x Parafusos 4x Porcas 2x chapa de fixação
Schmersal Ibérica, S.L., Rambla P. Catalanes, Nº 12, 08800 Vilanova i la Geltrú
Os dados e informações anteriores foram verificados cuidadosamente. As imagens podem ser diferentes do original. Mais informações técnicas podem ser encontradas nos manuais de instruções. Sujeito a modificações técnicas e erros.
Gerado em 08/02/2025, 14:10