## Worksheet
RM40S
Batente de porta com função de engate magnético combinável em todos os lados Força de encaixe em função da montagem Aço inoxidável Insensível quanto a presença de sujeira Adequado para a indústria alimentícia
Dados para encomenda
Descrição do tipo de produtos | RM40S
Número de artigo (Número de encomenda) | 103004896
EAN (European Article Number) | 4030661435008
Número eCl@ss, versão 12.0 | 27-27-26-92
Número eCl@ss, versão 11.0 | 27-27-24-92
Número eCl@ss, versão 9.0 | 27-27-24-92
Número ETIM, versão 7.0 | EC002594
Número ETIM, versão 6.0 | EC002594
Propriedades globais
Material do invólucro | Aço inoxidável
Peso bruto | 404 g
Dados mecânicos
Área ativa | lateral
Força de bloqueio | 25 N
Dados mecânicos - dimensões
Largura | 88 mm
Altura | 27 mm
Profundidade | 14,5 mm
Schmersal Ibérica, S.L., Rambla P. Catalanes, Nº 12, 08800 Vilanova i la Geltrú
Os dados e informações anteriores foram verificados cuidadosamente. As imagens podem ser diferentes do original. Mais informações técnicas podem ser encontradas nos manuais de instruções. Sujeito a modificações técnicas e erros.
Gerado em 03/02/2025, 07:07