## Worksheet
SE-AL10-2500 EMBALADO CALHA DE ALUMÍNIO
Perfil de alumínio sem braço em alumínio para Perfil de borracha SE-P40
Dados para encomenda
Descrição do tipo de produtos | SE-AL10-2500 EMBALADO CALHA DE ALUMÍNIO
Número de artigo (Número de encomenda) | 101172179
EAN (European Article Number) | 4030661300320
Número eCl@ss, versão 12.0 | 35-07-02-92
Número eCl@ss, versão 11.0 | 35-07-02-92
Número eCl@ss, versão 9.0 | 35-02-01-90
Número ETIM, versão 7.0 | EC000386
Número ETIM, versão 6.0 | EC000386
Propriedades globais
Material da barra de perfis | Al-MG Si OF22
Peso bruto | 480 g
Dados mecânicos - dimensões
Comprimento | 2 500 mm
Largura | 25 mm
Altura | 9 mm
Orientação
Orientação (geral) | Comprimentos maiores se obtém juntando vários perfis de alumínio
Schmersal Ibérica, S.L., Rambla P. Catalanes, Nº 12, 08800 Vilanova i la Geltrú
Os dados e informações anteriores foram verificados cuidadosamente. As imagens podem ser diferentes do original. Mais informações técnicas podem ser encontradas nos manuais de instruções. Sujeito a modificações técnicas e erros.
Gerado em 08/04/2025, 10:42