## Worksheet
AZM190-B3/1x7,5
Dados para encomenda
Número do artigo de substituição | 101029968
Descrição do tipo de produtos | AZM190-B3/1x7,5
Número de artigo (Número de encomenda) | 131029968
EAN (European Article Number) | 8905236105746
Número eCl@ss, versão 12.0 | 27-27-26-06
Número eCl@ss, versão 11.0 | 27-27-26-06
Número eCl@ss, versão 9.0 | 27-27-26-06
Número ETIM, versão 7.0 | EC001487
Número ETIM, versão 6.0 | EC001487
Propriedades globais
Nível de codificação conforme EN ISO 14119 | baixa
Peso bruto | 80 g
Dados mecânicos
Raio mínimo atuador | 250 mm
Atuador | flexivel
Orientação
Orientação (geral) | O eixo da dobradiça deve ser 30 mm acima da aresta superior do comutador de segurança e no mesmo plano Em portas giratórias, o raio mínimo de acionamento em linha com o plano do atuador é de 250 mm Com o atuador situado a 7,5º
Schmersal Ibérica, S.L., Rambla P. Catalanes, Nº 12, 08800 Vilanova i la Geltrú
Os dados e informações anteriores foram verificados cuidadosamente. As imagens podem ser diferentes do original. Mais informações técnicas podem ser encontradas nos manuais de instruções. Sujeito a modificações técnicas e erros.
Gerado em 28/02/2025, 12:00