## Worksheet
AZ3350-B6H
Particularmente apropriado para proteções articuladas
Dados para encomenda
Descrição do tipo de produtos | AZ3350-B6H
Número de artigo (Número de encomenda) | 101214017
EAN (European Article Number) | 4030661446417
eCl@ss number, version 12.0 | 27-27-26-06
eCl@ss number, version 11.0 | 27-27-26-06
Número eCl@ss, versão 9.0 | 27-27-26-06
ETIM number, version 7.0 | EC001487
ETIM number, version 6.0 | EC001487
Propriedades globais
Peso bruto | 90 g
Dados mecânicos
Raio mínimo atuador | 400 mm
Atuador | flexivel
Orientação
Orientação (geral) | Em portas giratórias, o raio mínimo de acionamento em linha com o plano do atuador é de 400 mm O eixo da dobradiça deve ser 28 mm acima da aresta superior do comutador de segurança e no mesmo plano Em portas giratórias, o raio mínimo de acionamento em linha com o plano do atuador é de 650 mm O eixo da dobradiça deve ser 49 mm acima da aresta superior do comutador de segurança e no mesmo plano
Schmersal Ibérica, S.L., Rambla P. Catalanes, Nº 12, 08800 Vilanova i la Geltrú
Os dados e informações anteriores foram verificados cuidadosamente. As imagens podem ser diferentes do original. Mais informações técnicas podem ser encontradas nos manuais de instruções. Sujeito a modificações técnicas e erros.
Gerado em 30/06/2024, 09:28