## Worksheet
BS656-Z22-G024
| Conceito de plataforma com diferentes unidades funcionais Invólucro em termoplástico grande escolha em elementos de actuação Tipo de protecção IP66, IP67 | Ajuste dos pontos de comutação Simetria através de eixo dentado, ordenado de forma central Terminal de ligação central
Dados para encomenda
Descrição do tipo de produtos | BS656-Z22-G024
Número de artigo (Número de encomenda) | 153031624
EAN (European Article Number) | 4030661533117
Número eCl@ss, versão 12.0 | 27-27-06-01
Número eCl@ss, versão 11.0 | 27-27-06-01
Número eCl@ss, versão 9.0 | 27-27-06-01
Número ETIM, versão 7.0 | EC000030
Número ETIM, versão 6.0 | EC000030
Homologações - Instruções
Certificados | cULus
Propriedades globais
Instruções | EN 620 EN IEC 60947-5-1
Material do invólucro | Pressão de fixação de plástico
Material da tampa do invólucro | Pressão de fixação de plástico
Peso bruto | 2 736 g
Propriedades globais - Características
Lâmpada sinalizadora | Sim
Número de contactos auxiliares | 2
Número de contactos de segurança | 2
Número de lâmpadas de sinalização | 1
Classificação
Certificados | EN ISO 13849-1
Vida útil | 20 Jahr(e)
Classificação - saídas de segurança
B10D Contacto normalmente fechado (NC) | 2 000 000 Schaltspiele
Dados mecânicos
Resistência mecânica, Mínimo | 1 000 000 Schaltspiele
Passos de posicionamento para o atuador | 10 °
Dados mecânicos - Tecnologia conectiva
Cabo guia | 2 x M25 x 1,5
Tipo de conexão | Conexão de polia de mola
Secção dos cabos de conexão, mínimo | 0,5 mm², flexível
Secção dos cabos de conexão, máximo | 2,5 mm², flexível
Ambiente
Tipo de proteção | IP66 IP67
Temperatura ambiente | -25 ... +60 °C
Classe de proteção | II
Ambiente - Parâmetros de isolamento
Tensão calculada de isolamento Ui | 300 V
Medição da rigidez dielétrica da tensão máxima Uimp | 4 kV
Grau de contaminação por sujeira | 3
Dados elétricos
Corrente de ensaio térmico | 6 A
Categoria de aplicação AC-15 | 230 VAC
Categoria de aplicação AC-15 | 3 A
Categoria de aplicação DC-13 | 24 VDC
Categoria de aplicação DC-13 | 3 A
Material dos contactos, elétrico | Prata
Indicação de estado
Cor da lâmpada sinalizadora | vermelho
Orientação (LED indicador do estado) | Tensão máxima de alimentação UB: 24 VDC
Schmersal Ibérica, S.L., Rambla P. Catalanes, Nº 12, 08800 Vilanova i la Geltrú
Os dados e informações anteriores foram verificados cuidadosamente. As imagens podem ser diferentes do original. Mais informações técnicas podem ser encontradas nos manuais de instruções. Sujeito a modificações técnicas e erros.
Gerado em 23/01/2025, 19:02