## Worksheet
MX 064-04Y
invólucro metálico 184 mm x 111 mm x 149 mm (componente básico) 2 Entradas de condutor M 25 x 1.5 3 ou 4 Contactos Actuador pode ser reposicionado 4 x 90º após instalado
Dados para encomenda
Revisão (capacidade de entregar) | Excluído do programa de fornecimento!
Descrição do tipo de produtos | MX 064-04Y
Número de artigo (Número de encomenda) | 101054818
EAN (European Article Number) | 4030661001876
Número eCl@ss, versão 12.0 | 27-27-06-01
Número eCl@ss, versão 11.0 | 27-27-06-01
Número eCl@ss, versão 9.0 | 27-27-06-01
Número ETIM, versão 7.0 | EC000030
Número ETIM, versão 6.0 | EC000030
Homologações - Instruções
Certificados | cULus CCC
Propriedades globais
Instruções | EN IEC 60947-5-1
Princípio ativo | mecânico
Forma do pino atuador | Roldana
Material do invólucro | Ferro fundido cinzento, galvanizado
Material do revestimento do compartimento | pintura de fábrica
Peso bruto | 3 800 g
Propriedades globais - Características
Número de normalmente fechados | 4
Classificação - saídas de segurança
B10D Contacto normalmente fechado (NC) | 2 000 000 Schaltspiele
Dados mecânicos
Elemento de atuação | Alavanca com roldana
material do rolete | Plástico
Resistência mecânica, Mínimo | 30 000 Schaltspiele
Ângulo de aproximação da esquerda | 30 °
Ângulo de aproximação da direita | 45 °
Extensão da abertura dos contactos | 2 x 4 mm
Velocidade de atuação, mínimo | 600 mm/min
Velocidade de atuação, máximo | 1 m/s
Orientação, velocidade de atuação | Velocidade de condução com um ângulo de aproximação
Dados mecânicos - Tecnologia conectiva
Tipo de conexão | Ligação por parafuso M20 x 1.5
Secção dos cabos de conexão, mínimo | 1,5 mm²
Secção dos cabos de conexão, máximo | 4 mm²
Orientação | Todas as especificações incluindo ponteiras de cabo.
Secção do fio | 11 AWG
Dados mecânicos - dimensões
Comprimento de sensor | 149 mm
Altura do sensor | 107 mm
Largura da roldana | 6,5 mm
Diâmetro do rolete | 25 mm
Ambiente
Tipo de proteção | IP65
Temperatura ambiente | -30 ... +90 °C
Ambiente - Parâmetros de isolamento
Tensão calculada de isolamento Ui | 500 V
Medição da rigidez dielétrica da tensão máxima Uimp | 6 kV
Dados elétricos
Corrente de ensaio térmico | 25 A
Categoria de aplicação AC-15 | 400 VAC
Categoria de aplicação AC-15 | 25 A
Elemento de comutação | Normalmente fechado (NF)
Orientação (elemento de comutação) | com interrupção dupla pontes de contacto separadas galvanicamente
Princípio de comutação | Comutação de ação rápida
Frequência máxima de comutação | 1 000 /h
Material dos contactos, elétrico | Prata
Orientação
Orientação (geral) | Recomenda-se evitar que o acionamento da direita, uma vez que este procedimento reduz significativamente a durabilidade do interruptor de posicionamento.
Schmersal Ibérica, S.L., Rambla P. Catalanes, Nº 12, 08800 Vilanova i la Geltrú
Os dados e informações anteriores foram verificados cuidadosamente. As imagens podem ser diferentes do original. Mais informações técnicas podem ser encontradas nos manuais de instruções. Sujeito a modificações técnicas e erros.
Gerado em 23/04/2025, 23:06