## Worksheet
CSP 11-34-D-M-ST
| 1 x ficha de ligação M12, 8 pólos Actuação pelo lado sem Aviso de confirmação no local Observação: Excluído do programa de fornecimento! (Substituido por: RSS 36 I) Invólucro em termoplástico Sistema eletrónico codificado sem contacto físico | Protecção de manipulação através de codificação em pares de sensor e actuador aproximação deslocada alta precisão na repetibilidade dos pontos de comutação comprimento máximo da corrente de sensores 2 saídas de segurança de actuação positiva a prova de curto circuito Detecção curto-circuito integral, corte do fio e monitorização da tensão externa dos cabos de segurança até ao quadro de comando
Dados para encomenda
Revisão (capacidade de entregar) | Excluído do programa de fornecimento!
Descrição do tipo de produtos | CSP 11-34-D-M-ST
Número de artigo (Número de encomenda) | 101208004
EAN (European Article Number) | 4030661382012
Número eCl@ss, versão 12.0 | 27-27-26-06
Número eCl@ss, versão 11.0 | 27-27-24-04
Número eCl@ss, versão 9.0 | 27-27-24-04
Número ETIM, versão 7.0 | EC001487
Número ETIM, versão 6.0 | EC001487
Homologações - Instruções
Certificados | cULus
Propriedades globais
Instruções | EN ISO 13849-1 EN IEC 60947-5-3 EN IEC 61508
Princípio ativo | indutivo
Forma construtiva do compartimento | Bloco
Condição de instalação (mecânico) | não &quot;flush&quot;
Topologia do sensor | Equipamento para acionamento em série
Material do invólucro | Plástico, termoplástico reforçado com fibra de vidro
Área ativa | Plástico, termoplástico reforçado com fibra de vidro
Tempo de reação, máximo | 30 ms
Tempo de risco, máximo | 60 ms
Peso bruto | 111 g
Propriedades globais - Características
Saída para diagnóstico | Sim
Deteção de curto-circuito | Sim
Reconhecimento de curto-circuito | Sim
Funções de segurança | Sim
Em cascata | Sim
Indicação integrada, estado | Sim
Número de LED&apos;s | 3
Número de saídas semi-condutoras com função de sinalização | 1
Quantidade de saídas digitais seguras | 2
Número de comutação sequencial de sensores | 31
Classificação
Certificados | EN IEC 60947-5-3 EN IEC 61508
Performance Level, até | e
Categoria de controlo | 4
Valor PFH | 3,60 x 10⁻⁹ /h
Safety Integrity Level (SIL), apropriado para aplicações em | 3
Vida útil | 20 Jahr(e)
Dados mecânicos
Plano de atuação | lateral
Área ativa | lateral
Dados mecânicos - Comutação de distâncias de acordo com o EN IEC 60947-5-3
Distância do interruptor, típico | 11 mm
Distância do interruptor garantida &quot;ON&quot; Sao | 8 mm
Distância do interruptor garantida &quot;OFF&quot; Sar | 15 mm
Histerese (distância do interruptor) máximo | 1,5 mm
Precisão de reposicionamento R | 0,5 mm
Orientação (Precisão de reposicionamento R) | Desalinhamento lateral: A longa superfície lateral permite um desnível de altura (x) máx. entre sensor e atuador de 30 mm (p. ex., tolerância de montagem ou devido ao afundamento da porta de proteção). O desalinhamento transversal (y) máx. é de ± 8 mm.
Dados mecânicos - Tecnologia conectiva
Nota (comprimento da cadeia de sensores) | O comprimento e a secção do cabo alteram a queda de tensão em função da corrente de saída
Tipo de conexão | Conector incorporado M12, 8 polos
Dados mecânicos - dimensões
Comprimento de sensor | 27 mm
Largura de sensor | 35 mm
Altura do sensor | 108,2 mm
Ambiente
Tipo de proteção | IP65 IP67
Temperatura ambiente | -25 ... +70 °C
Temperatura para armazenar e transportar | -25 ... +85 °C
Resistência à vibração | 10 … 55 Hz, amplitude 1 mm
Resistência a impactos | 30 g / 11 ms
Classe de proteção | II
Ambiente - Parâmetros de isolamento
Tensão calculada de isolamento Ui | 32 VAC/DC
Medição da rigidez dielétrica da tensão máxima Uimp | 0,8 kV
Categoria de sobre-tensão | III
Grau de contaminação por sujeira | 3
Dados elétricos
Tensão de operação | 24 VDC -15 % / +10 %
Corrente de circuito aberto I0, típico | 100 mA
Medição da tensão de operação | 24 VDC
Corrente operacional nominal | 600 mA
Corrente de curto-circuito | 100 A
Categoria de aplicação DC-12 | 24 VDC
Categoria de aplicação DC-12 | 0,05 A
Categoria de aplicação DC-13 | 24 VDC
Categoria de aplicação DC-13 | 0,05 A
Orientação (Dados elétricos, proteção) | (curto-circuito)
Frequência de comutação, aprox. | 3 Hz
Categoria de aplicação DC-12 | 24 VDC / 0,05 A
Dados elétricos, máximo | 2 A
Dados elétricos - Saídas digitais seguras
Corrente operacional nominal (Saídas de segurança) | 250 mA
Corrente de saída (saída segura), máximo | 0,25 A
Versão de elementos de comutação | tipo p
Queda de tensão Ud, máximo | 0,5 V
Corrente residual Ir, máximo | 0,5 mA
Voltagem, categoria de aplicação DC-12 | 24 VDC
Potência, categoria de aplicação DC-12 | 0,25 A
Voltagem, categoria de aplicação DC-13 | 24 VDC
Potência, categoria de aplicação DC-13 | 0,25 A
Dados elétricos - Saída digital
Versão de elementos de comutação | comutação - p
Dados elétricos - saída diagnóstico
Corrente operacional nominal | 50 mA
Queda de tensão Ud, máximo | 5 V
Voltagem, categoria de aplicação DC-12 | 24 VDC
Potência, categoria de aplicação DC-12 | 0,05 A
Dados elétricos - Compatibilidade eletromagnética (EMV)
Radiação de interferência | IEC 61000-6-4
Imunidade a interferência | IEC 61000-6-2
Descrição dos pinos
PIN 1 | 1A1 Ue: (1)
PIN 2 | X1 Entrada de segurança 1
PIN 3 | A2 GND
PIN 4 | Y1 Saída de segurança 1
PIN 5 | OUT Saída para diagnóstico OUT
PIN 6 | X2 Entrada de segurança 2
PIN 7 | Y2 Saída de segurança 2
PIN 8 | IN sem função
Escopo do fornecimento
Escopo do fornecimento | O atuador não está incluído no fornecimento.
Acessórios
Recomendação (Atuador) | CSP 34-S-1
Recomendação dispositivo interruptor de segurança | PROTECT PSC1 SRB-E-301ST SRB-E-201LC
Orientação
Orientação (geral) | Requisitos da avaliação: Entrada de segurança de dois canais, adequada para sensores de comutação p com função de contacto NA. Os testes de funcionamento dos sensores de segurança com desconexão cíclica das saídas de sensor por no máx. 0,5 ms devem ser tolerados pela unidade de avaliação. Uma deteção de curto-circuito na unidade de avaliação não é necessária. Codificação do sensor de segurança e atuador: Para ativar a função de segurança (codificação) do CSP 34 a primeira vez, o correspondente atuador deve estar no campo de deteção do sensor de segurança. O ciclo de aprendizagem automático do código do atuador será indicado pelo LED vermelho ligado e o LED amarelo a piscar. Depois de 10 segundos a piscar breve e cíclico indica que a alimentação do sensor de segurança deve ser apagada por alguns segundos para gravar o código. Na próxima vez que a tensão de serviço é ligada será necessário captar o atuador novamente. Assim a atribuição do atuador ao sensor de segurança será armazenada definitivamente. Agora, o sensor de segurança não pode ser ativado por outro código. Para proteger a codificação os dados de pedido estão escondidos atrás do esquadro de montagem.
Schmersal Ibérica, S.L., Rambla P. Catalanes, Nº 12, 08800 Vilanova i la Geltrú
Os dados e informações anteriores foram verificados cuidadosamente. As imagens podem ser diferentes do original. Mais informações técnicas podem ser encontradas nos manuais de instruções. Sujeito a modificações técnicas e erros.
Gerado em 06/02/2025, 03:02