## Worksheet
IFL 2-250-10P
Invólucro em termoplástico DC 3-fio Isolamento protegido Forma de construção 250
Dados para encomenda
Revisão (capacidade de entregar) | Excluído do programa de fornecimento!
Descrição do tipo de produtos | IFL 2-250-10P
Número de artigo (Número de encomenda) | 101083011
EAN (European Article Number) | 4030661019345
Número eCl@ss, versão 12.0 | 27-27-40-01
Número eCl@ss, versão 11.0 | 27-27-01-01
Número eCl@ss, versão 9.0 | 27-27-01-01
Número ETIM, versão 7.0 | EC002714
Número ETIM, versão 6.0 | EC002714
Homologações - Instruções
Certificados | CCC
Propriedades globais
Instruções | DIN VDE 0660-208 EN IEC 60947-5-2
Forma construtiva do compartimento | Bloco
Condição de instalação (mecânico) | protegido
Material do invólucro | Plástico
Área ativa | Plástico
Peso bruto | 90 g
Propriedades globais - Características
Indicação integrada, estado | Sim
Número dos fios condutores | 3
Mechanical data - Switching distances
Distância nominal de comutação Sn | 2 mm
Nota (distância do interruptor) | All switching distances in accordance EN IEC 60947-5-2
Dados mecânicos - Tecnologia conectiva
Comprimento do cabo | 2 m
Tipo de conexão | Cabo
Número dos fios condutores | 3
Secção do fio | 0,34 mm2
Material do manto do cabo | PVC
Dados mecânicos - dimensões
Comprimento de sensor | 12 mm
Largura de sensor | 40 mm
Altura do sensor | 25 mm
Ambiente
Tipo de proteção | IP67
Temperatura ambiente | -25 ... +70 °C
Resistência à vibração | 10 … 55 Hz, amplitude 1 mm
Resistência a impactos | 30 g / 11 ms
Classe de proteção | II
Dados elétricos
Tensão de operação | 10 ... 30 VDC
Tipo de intervalo de tensão | DC
Corrente de circuito aberto I0, típico | 3 mA
Medição da tensão de operação | 10 ... 30 VDC
Corrente operacional nominal | 200 mA
Elemento de comutação | Contacto normalmente aberto (NA)
Circuito de proteção, integrado | proteção contra interferência indutiva proteção contra inversão de polaridade Proteção contra sobrecarga Proteção contra curto-circuito
Frequência de comutação, aprox. | 800 Hz
Dados elétricos - Saída digital
Queda de tensão Ud, máximo | 1,2 V
Potência para uma queda de tensão U d | 0,2 A
Versão de elementos de comutação | comutação - p
Indicação de estado
Orientação (Indicação integrada, estado) | LED amarela indica
Orientação
Orientação (geral) | É possível montar “n” equipamentos um ao lado do outro, sem que surja qualquer tipo de interferência
Schmersal Ibérica, S.L., Rambla P. Catalanes, Nº 12, 08800 Vilanova i la Geltrú
Os dados e informações anteriores foram verificados cuidadosamente. As imagens podem ser diferentes do original. Mais informações técnicas podem ser encontradas nos manuais de instruções. Sujeito a modificações técnicas e erros.
Gerado em 06/10/2025, 09:17