## Worksheet
NWSP21GR
para 2 versões de posicionamento Cinza Alternativa a selector de chave com retenção design higiênico Tipo de protecção IP69K Diâmetro para instalação ou montagem Ø 22,3 mm
Dados para encomenda
Descrição do tipo de produtos | NWSP21GR
Número de artigo (Número de encomenda) | 101160848
EAN (European Article Number) | 4250116200429
Número eCl@ss, versão 12.0 | 27-37-12-13
Número eCl@ss, versão 11.0 | 27-37-12-13
Número eCl@ss, versão 9.0 | 27-37-12-13
Número ETIM, versão 7.0 | EC000222
Número ETIM, versão 6.0 | EC000222
Homologações - Instruções
Certificados | hygiene tested
Propriedades globais
Versão | Bloqueio de interruptor seletor
Condição de instalação (mecânico) | Fixação por parafuso
Material do invólucro | Plástico
Cor da parte superior do invólucro | transparentes
Cor da parte inferior do invólucro | Preto
Peso bruto | 40 g
Orientação | Para 2 versões de posicionamento
Dados mecânicos
Fixação | parafusos Montagem pela parte traseira. Para este fim existem 4 furos de Ø 3.5 mm de diâmetro, 12 mm de profundidade, para parafusos autoroscantes. A medida da rede em 56 x 60 mm.
Dados mecânicos - dimensões
Comprimento | 74 mm
Largura | 85 mm
Altura | 30,5 mm
comprimento x largura x altura | Medida de encaixe: 74 mm x 85 mm
Ambiente
Temperatura ambiente | -25 ... +80 °C
Resistência a impactos | 30 g / 18 ms
resistência a vibrações | 20 g / 10 ... 150 Hz
Escopo do fornecimento
Orientação (Escopo do fornecimento, número e tipo) | Parafusos de fixação não incluídos no fornecimento
Schmersal Ibérica, S.L., Rambla P. Catalanes, Nº 12, 08800 Vilanova i la Geltrú
Os dados e informações anteriores foram verificados cuidadosamente. As imagens podem ser diferentes do original. Mais informações técnicas podem ser encontradas nos manuais de instruções. Sujeito a modificações técnicas e erros.
Gerado em 23/03/2025, 19:39