## Worksheet
CONJUNTO DE MONTAGEM AZM 170 R/P
Dados para encomenda
Descrição do tipo de produtos | CONJUNTO DE MONTAGEM AZM 170 R/P
Número de artigo (Número de encomenda) | 101149211
EAN (European Article Number) | 4030661287560
Número eCl@ss, versão 12.0 | 27-27-26-92
Número eCl@ss, versão 11.0 | 27-27-26-92
Número eCl@ss, versão 9.0 | 27-27-26-92
Número ETIM, versão 7.0 | EC002594
Número ETIM, versão 6.0 | EC002594
Propriedades globais
Peso bruto | 326 g
Dados mecânicos
Instruções de instalação | Montagem a 90º da porta
Escopo do fornecimento
Escopo do fornecimento do material Mintage | Parafuso de cabeça redonda M4 x 30 de acordo com ISO 7380 Parafuso de cabeça redonda M4 x 10 de acordo com ISO 7380 Disco DIN 433-4,3 Placa de fixação AZ 17/AZM 170 perfil U AZM 170 Ângulo de fixação AZM 170
Orientação
Orientação (geral) | Os grupos de montagem apenas podem ser utilizados junto com o atuador AZM 170-B6.
Schmersal Ibérica, S.L., Rambla P. Catalanes, Nº 12, 08800 Vilanova i la Geltrú
Os dados e informações anteriores foram verificados cuidadosamente. As imagens podem ser diferentes do original. Mais informações técnicas podem ser encontradas nos manuais de instruções. Sujeito a modificações técnicas e erros.
Gerado em 04/01/2025, 12:39