## Worksheet
DIM 1.2 24 VAC/DC
Dados para encomenda
Descrição do tipo de produtos | DIM 1.2 24 VAC/DC
Número de artigo (Número de encomenda) | 101126707
EAN (European Article Number) | 4030661060750
eCl@ss number, version 12.0 | 27-37-18-11
eCl@ss number, version 11.0 | 27-37-18-11
Número eCl@ss, versão 9.0 | 27-37-18-11
ETIM number, version 7.0 | EC001448
ETIM number, version 6.0 | EC001448
Propriedades globais
Material do invólucro | Plástico, termoplástico reforçado com fibra de vidro
Peso bruto | 192 g
Propriedades globais - Características
Número de saída de relé (1-canal) | 2
Dados mecânicos
Fixação | Para dois furos de acordo com DIN 43660 ou uma fixação rápida para perfil normalizado de acordo com DIN EN 50022
Dados mecânicos - Tecnologia conectiva
Tipo de conexão | Ligação por parafuso M20 x 1.5
Secção dos cabos de conexão, máximo | 4 mm²
Orientação (secção dos cabos de conexão) | Todas as especificações incluindo ponteiras de cabo.
Dados mecânicos - dimensões
Comprimento | 75 mm
Largura | 55 mm
Altura | 110 mm
Ambiente
Tipo de proteção de invólucro | IP40
Tipo de proteção do bornes ou terminais | IP20
Resistência à vibração conforme EN 60068-2-6 | 10...55 Hz, amplitude 0,35 mm, ± 15 %
Resistência a impactos | 10 g / 11 ms
Dados elétricos
Frequência nominal de alimentação, mínimo | 50 Hz
Frequência nominal de alimentação, máximo | 60 Hz
Medição da tensão de comando | 24 VAC/DC
Dados elétricos - Entradas digitais
Sinal de entrada nível, High-Signal &quot;1&quot; | 10 V…Ua
Dados elétricos, Low-Signal &quot;0&quot; | 0 V…3 V
Dados elétricos - Saída digital
Corrente de saída, máximo | 150 mA
Versão | relay with potential-free change-over contact
Dados elétricos - saídas de relé
Voltagem, categoria de aplicação AC-1 | 250 VAC
Potência, categoria de aplicação AC-1 | 5 A
Voltagem, categoria de aplicação DC-13 | 24 VDC
Potência, categoria de aplicação DC-13 | 3 A
Capacidade de comutação, máximo | 250 VAC
Schmersal Ibérica, S.L., Rambla P. Catalanes, Nº 12, 08800 Vilanova i la Geltrú
Os dados e informações anteriores foram verificados cuidadosamente. As imagens podem ser diferentes do original. Mais informações técnicas podem ser encontradas nos manuais de instruções. Sujeito a modificações técnicas e erros.
Gerado em 09/05/2024, 10:04