## Worksheet
CONJUNTO DE MONTAGEM AZM 161 P
Dados para encomenda
Descrição do tipo de produtos | CONJUNTO DE MONTAGEM AZM 161 P
Número de artigo (Número de encomenda) | 101150376
EAN (European Article Number) | 4030661287812
eCl@ss number, version 12.0 | 27-27-26-92
eCl@ss number, version 11.0 | 27-27-26-92
Número eCl@ss, versão 9.0 | 27-27-26-92
ETIM number, version 7.0 | EC002594
ETIM number, version 6.0 | EC002594
Propriedades globais
Peso bruto | 510 g
Dados mecânicos
Instruções de instalação | Montagem paralela à porta
Escopo do fornecimento
Escopo do fornecimento do material Mintage | Parafuso de cabeça redonda M5 x 16 de acordo com ISO 7380 Parafuso de cabeça redonda M5 x 10 de acordo com ISO 7380 Disco DIN 125-5,3 Parafuso de embeber M5 x 16 DIN 7991 Placa de fixação AZ 16/AZM 161 perfil U AZM 161 Ângulo de fixação AZM 161
Orientação
Orientação (geral) | Os grupos de montagem apenas podem ser utilizados junto com o atuador AZM 161-B6.
Schmersal Ibérica, S.L., Rambla P. Catalanes, Nº 12, 08800 Vilanova i la Geltrú
Os dados e informações anteriores foram verificados cuidadosamente. As imagens podem ser diferentes do original. Mais informações técnicas podem ser encontradas nos manuais de instruções. Sujeito a modificações técnicas e erros.
Gerado em 30/06/2024, 21:19