## Worksheet
RS655-Z22-G115
invólucro metálico Accionamento por tracção ou ruptura do cabo Tipo de protecção IP66, IP67 Terminal de ligação central Indicador do estágio de comutação mecânico atuação em dois sentidos / comprimento do cabo até 2 x 100 m
Dados para encomenda
Descrição do tipo de produtos | RS655-Z22-G115
Número de artigo (Número de encomenda) | 153031644
EAN (European Article Number) | 4030661532936
Número eCl@ss, versão 12.0 | 27-37-12-01
Número eCl@ss, versão 11.0 | 27-37-12-01
Número eCl@ss, versão 9.0 | 27-37-12-01
Número ETIM, versão 7.0 | EC002033
Número ETIM, versão 6.0 | EC002033
Homologações - Instruções
Certificados | cULus
Propriedades globais
Instruções | EN 620 EN ISO 13850 EN IEC 60947-5-1 EN IEC 60947-5-5
Material do invólucro | Ferro fundido cinzento, pintura de fábrica
Material da tampa do invólucro | Ferro fundido cinzento, pintura de fábrica
Comprimento do cabo, máximo | 100 m
Peso bruto | 6 200 g
Propriedades globais - Características
Lâmpada sinalizadora | Sim
Número de contactos auxiliares | 2
Número de contactos de segurança | 2
Número de lâmpadas de sinalização | 1
Classificação
Certificados | EN ISO 13849-1
Vida útil | 20 Jahr(e)
Classificação - saídas de segurança
B10D Contacto normalmente fechado (NC) | 100 000 Schaltspiele
Dados mecânicos
Elemento de atuação | Alavanca basculante com roldana N300
Resistência mecânica, Mínimo | 100 000 Schaltspiele
Atuadores direção | Cada vez 75° rotação à direita e à esquerda
Dados mecânicos - Tecnologia conectiva
Cabo guia | 2 x M25 x 1,5
Tipo de conexão | Conexão de polia de mola
Secção dos cabos de conexão, mínimo | 0,5 mm², flexível
Secção dos cabos de conexão, máximo | 2,5 mm², flexível
Ambiente
Tipo de proteção | IP66 IP67
Temperatura ambiente | -25 ... +60 °C
Classe de proteção | I
Ambiente - Parâmetros de isolamento
Tensão calculada de isolamento Ui | 300 V
Medição da rigidez dielétrica da tensão máxima Uimp | 4 kV
Grau de contaminação por sujeira | 3
Dados elétricos
Corrente de ensaio térmico | 6 A
Categoria de aplicação AC-15 | 230 VAC
Categoria de aplicação AC-15 | 3 A
Categoria de aplicação DC-13 | 24 VDC
Categoria de aplicação DC-13 | 3 A
Princípio de comutação | Comutação de ação rápida
Material dos contactos, elétrico | Prata
Indicação de estado
Cor da lâmpada sinalizadora | vermelho
Orientação (LED indicador do estado) | Tensão máxima de alimentação UB: 115 VAC
Dados gerais
Orientação (Aplicações de aplicação) | Interruptor de emergência - acionamento por cabo
Schmersal Ibérica, S.L., Rambla P. Catalanes, Nº 12, 08800 Vilanova i la Geltrú
Os dados e informações anteriores foram verificados cuidadosamente. As imagens podem ser diferentes do original. Mais informações técnicas podem ser encontradas nos manuais de instruções. Sujeito a modificações técnicas e erros.
Gerado em 07/02/2025, 18:40