## Worksheet
TV8S 521-02/20Z
| 2 Entradas de condutor M 16 x 1.5 2 interruptores em um invólucro invólucro metálico Boa resistência contra a acção do óleo e da benzina Montagem que não depende das dobradiças 92 mm x 81,5 mm x 27 mm | Montagem variável no lado do batente Montagem pode ser feita por meio de chavetas) 2 canais com supervisão alternada Eixo de accionamento, giratório 360º para portas com batente a direita ou esquerda Sistema plugável (eixo dentado)
Dados para encomenda
Descrição do tipo de produtos | TV8S 521-02/20Z
Número de artigo (Número de encomenda) | 101138422
EAN (European Article Number) | 4030661281278
Número eCl@ss, versão 12.0 | 27-27-06-09
Número eCl@ss, versão 11.0 | 27-27-06-09
Número eCl@ss, versão 9.0 | 27-27-06-09
Número ETIM, versão 7.0 | EC002591
Número ETIM, versão 6.0 | EC002591
Informações adicionais, dados para encomenda | Quando encomendar primeiro escolher o interruptor de segurança e depois a ligação universal apropriada; para a ligação universal K1 adicionalmente a dobradiça correspondente F ou L.
Homologações - Instruções
Certificados | cULus
Propriedades globais
Material do invólucro | Alumínio
Material do revestimento do compartimento | pintura de fábrica
Peso bruto | 268 g
Propriedades globais - Características
Número de contactos auxiliares | 2
Número de contactos de segurança | 2
Classificação
Certificados | BG-GS-ET-15 EN ISO 13849-1 EN IEC 60947-5-1
Vida útil | 20 Jahr(e)
Classificação - saídas de segurança
B10D Contacto normalmente fechado (NC) | 20 000 000 Schaltspiele
Dados mecânicos
Resistência mecânica, Mínimo | 1 000 000 Schaltspiele
Abertura angular imprescindível | 14 °
Furo para o eixo | 10 mm
Orientação (furo para o eixo) | Dentado interno ou denteado interno
Torque da abertura forçada | 8 Nm
Dados mecânicos - Tecnologia conectiva
Cabo guia | 2 x M16 x 1,5
Tipo de conexão | Ligação por parafuso M20 x 1.5
Secção dos cabos de conexão, mínimo | 1 x 0,75 mm²
Secção dos cabos de conexão, máximo | 1 x 1,5 mm²
Orientação | Todas as especificações incluindo ponteiras de cabo.
Dados mecânicos - dimensões
Comprimento de sensor | 27 mm
Largura de sensor | 92 mm
Altura do sensor | 81,5 mm
Ambiente
Tipo de proteção | IP67
Temperatura ambiente | -25 ... +70 °C
Ambiente - Parâmetros de isolamento
Tensão calculada de isolamento Ui | 250 VAC
Medição da rigidez dielétrica da tensão máxima Uimp | 4 kV
Dados elétricos
Corrente de ensaio térmico | 10 A
Categoria de aplicação AC-15 | 230 VAC
Categoria de aplicação AC-15 | 4 A
Categoria de aplicação DC-13 | 24 VDC
Categoria de aplicação DC-13 | 1 A
Elemento de comutação | Contacto normalmente fechado/contacto normalmente aberto (NA/NO)
Princípio de comutação | Comutação lenta
Frequência máxima de comutação | 1 000 /h
Material dos contactos, elétrico | Prata
Orientação
Orientação (geral) | Cruzeta para compensar um desalinhamento axial Ponto de acionamento pode ser ajustado posteriormente, com dobradiça L
Schmersal Ibérica, S.L., Rambla P. Catalanes, Nº 12, 08800 Vilanova i la Geltrú
Os dados e informações anteriores foram verificados cuidadosamente. As imagens podem ser diferentes do original. Mais informações técnicas podem ser encontradas nos manuais de instruções. Sujeito a modificações técnicas e erros.
Gerado em 23/02/2025, 18:16