## Worksheet
NDP50GR/RT
design higiênico Tipo de protecção IP69K Diâmetro para instalação ou montagem Ø 22,3 mm
Dados para encomenda
Descrição do tipo de produtos | NDP50GR/RT
Número de artigo (Número de encomenda) | 101192278
EAN (European Article Number) | 4030661456270
Número eCl@ss, versão 12.0 | 27-37-12-12
Número eCl@ss, versão 11.0 | 27-37-12-12
Número eCl@ss, versão 9.0 | 27-37-12-12
Número ETIM, versão 7.0 | EC001038
Número ETIM, versão 6.0 | EC001038
Homologações - Instruções
Certificados | cULus
Propriedades globais
Instruções | EN IEC 60947-5-1 EN IEC 60947-1
Versão | Botão de cogumelo
Formato | Grande
Condição de instalação (mecânico) | arbitrariamente
Tipo de selagem | Membrana Vedante
Material dos acionadores | ABS
Material do anel frontal | ABS, cromado
Material dos rolamentos | Silicone
Cor do elemento de operação | vermelho
Cor do anel frontal | Prata
Cor dos foles | Preto
Peso bruto | 50 g
Propriedades globais - Características
Flange de fixação | Sim
Isolação total | Sim
Número de elementos de contacto, máximo | 3
Dados mecânicos
Resistência mecânica, Mínimo | 1 000 000 Schaltspiele
Curso de atuação | 5 mm
Força de acionamento, aproximada | 2 N
Fixação | Flange de montagem EFM
Binário de aperto do parafuso | 0,6 Nm
Dados mecânicos - dimensões
Altura | 45 mm
Orientação (profundidade de montagem) | Depth behind front panel including a contact element
Diâmetros para as cabeças de atuação | 50 mm
Diâmetro para instalação ou montagem | 22,3 mm
Espessura de painel frontal, mínimo | 1,5 mm
Espessura de painel frontal, máximo | 6 mm
Espaçamento | 50 x 50 mm
Ambiente
Tipo de proteção | IP67 IP69K
Temperatura ambiente | -25 ... +80 °C
Resistência a impactos | 30 g / 18 ms
resistência a vibrações | 20 g / 10 ... 150 Hz
Dados elétricos
Frequência máxima de comutação | 1 000 /h
Schmersal Ibérica, S.L., Rambla P. Catalanes, Nº 12, 08800 Vilanova i la Geltrú
Os dados e informações anteriores foram verificados cuidadosamente. As imagens podem ser diferentes do original. Mais informações técnicas podem ser encontradas nos manuais de instruções. Sujeito a modificações técnicas e erros.
Gerado em 26/04/2025, 21:56