## Worksheet
AZM300Z-ST-AS-P
| Invólucro em termoplástico Codificação universal com tecnologia RFID Próprio para protas basculantes e corrediças 3 direcções diferentes de accionamento Supervisão de fechamento Princípio de bloqueio por mola Fornecimento do ímã 24 VDC (Aux) | design higiênico Tipo de protecção IP69 Bloqueio de segurança com interface AS-i Safety integrada Codificação universal, repetitiva ou codificação individual graças à tecnologia RFID Variantes I com nível de codificação ELEVADO conforme a ISO 14119 2 níveis de encaixe integrados
Dados para encomenda
Descrição do tipo de produtos | AZM300Z-ST-AS-P
Número de artigo (Número de encomenda) | 103005913
EAN (European Article Number) | 4030661475141
Número eCl@ss, versão 12.0 | 27-27-26-03
Número eCl@ss, versão 11.0 | 27-27-26-03
Número eCl@ss, versão 9.0 | 27-27-26-03
Número ETIM, versão 7.0 | EC002593
Número ETIM, versão 6.0 | EC002593
Homologações - Instruções
Certificados | TÜV cULus ASi-SaW ECOLAB ANATEL
Propriedades globais
Instruções | EN IEC 62026-2 EN ISO 13849-1 EN ISO 14119 EN IEC 60947-5-3 EN IEC 61508
informação gerais | Codificação universal
Nível de codificação conforme EN ISO 14119 | baixa
Princípio ativo | RFID
Banda de frequência RFID | 125 kHz
Potência de envio RFID, máximo | -6 dB/m
Material do invólucro | Plástico, termoplástico reforçado com fibra de vidro, auto-extinção de fogo
Tempo de reação, máximo | 120 ms
Tempo de risco, máximo | 200 ms
Peso bruto | 605 g
Propriedades globais - Características
Princípio de bloqueio por mola | Sim
Supervisão de fechamento | Sim
Bloqueio | Sim
Desbloqueio auxiliar | Sim
Funções de segurança | Sim
Indicação integrada, estado | Sim
Número de direções de atuação | 3
Classificação
Certificados | EN ISO 13849-1 EN IEC 61508
Classificação - função de solenóide adicional
Performance Level, até | e
Categoria de comando | 4
Valor PFH | 1,34 x 10⁻⁹ /h
Valor PFD | 2,34 x 10⁻⁴
Safety Integrity Level (SIL), apropriado para aplicações em | 3
Vida útil | 20 Jahr(e)
Classificação - função de bloqueio
Performance Level, até | e
Nota (nível de desempenho) | As informações para a certificação de segurança da função de bloqueio estão documentadas no manual de instruções ou nas instruções de &quot;Operação e montagem&quot;.
Dados mecânicos
Resistência mecânica, Mínimo | 1 000 000 Schaltspiele
Orientação (resistência mecânica) | Para utilização como dobradiça de porta: ≥ 50.000 operações (para proteções ≤ 5 kg e velocidade do atuador ≤ 0,5 m/s)
Desalinhamento angular entre solenoide e atuador, máximo | 2 °
Força de engate FZh segundo a EN ISO 14119 | 1 150 N
Força de engate Fmax, máximo | 1 500 N
Força de retenção, ajustável, posição 1 | 25 N
Força de retenção, ajustável, posição 2 | 50 N
Versão dos parafusos de fixação | 2x M6
Binário de aperto dos parafusos de fixação, mínimo | 6 Nm
Binário de aperto para parafusos de fixação, máximo | 7 Nm
Dados mecânicos - Comutação de distâncias de acordo com o EN IEC 60947-5-3
Distância do interruptor, típico | 2 mm
Distância do interruptor garantida &quot;ON&quot; Sao | 1 mm
Distância do interruptor garantida &quot;OFF&quot; Sar | 20 mm
Dados mecânicos - Tecnologia conectiva
Tipo de conexão | Conector incorporado M12, 4 polos, Codificação A
Dados mecânicos - dimensões
Comprimento de sensor | 120 mm
Largura de sensor | 87,5 mm
Altura do sensor | 35 mm
Ambiente
Tipo de proteção | IP66 IP67 IP69
Temperatura ambiente | +0 ... +60 °C
Temperatura para armazenar e transportar | -10 ... +90 °C
Humidade relativa, máximo | 93 %
Orientação (humidade relativa) | não condensado sem gelo
Resistência à vibração | 10 … 150 Hz, amplitude 0,35 mm
Resistência a impactos | 30 g / 11 ms
Classe de proteção | III
Altura de instalação permitida sobre NN, máximo | 2 000 m
Ambiente - Parâmetros de isolamento
Tensão calculada de isolamento Ui | 32 VDC
Medição da rigidez dielétrica da tensão máxima Uimp | 0,8 kV
Categoria de sobre-tensão | III
Grau de contaminação por sujeira | 3
Dados elétricos
Atraso na operação, máximo | 5 000 ms
Dados elétricos da interface AS
Medição da tensão de operação | 18 ... 31,6 VDC (Protection against polarity reversal)
AS-i Potência instalada, máximo | 100 mA
Dados elétricos, interface AS especificação
Especificação AS-Interface | Safety-Slave
Versão AS-i | V 3.0
Perfil AS-i | S-7.B.F.E
Entrada AS-i, canal 1 | Bits de dados DI 0/DI 1 = transmissão dinâmica de código
Entrada AS-i, canal 2 | Bits de dados DI 2/DI 3 = transmissão dinâmica de código
Saídas AS-Interface, DO 0 | Controlo do íman
Saídas AS-Interface, DO 1 | Sem função
Saídas AS-Interface, DO 2 | Sem função
Saídas AS-Interface, DO 3 | Sem função
Bits de parâmetro AS-Interface, P0 | Proteção de segurança fechada e pode ser bloqueada
Bits de parâmetro AS-Interface, P1 | Encravamento bloqueado
Bits de parâmetro AS-Interface, P2 | Tensão auxiliar ligada
Bits de parâmetro AS-Interface, P3 | Erro no equipamento (FID)
Orientação (Bits de parâmetro AS-Interface) | Definir os parametros de saída para "1111" (0xF) Falha de periférico (FID) detetada
Módulo de entrada - Endereço AS-Interface | 0
Orientação (Módulo de entrada - Endereço AS-Interface) | Pré-ajustado no endereço 0, alterável via interface AS Busmaster ou dispositivo programador manual
Dados elétricos - tensão auxiliar (Aux)
Tensão de operação | 24 VDC -15 % / +10 % (stabilised PELV power supply)
Potência instalada | 300 mA
Medição da tensão de operação | 24 VDC
Proteção | 4 A
Dados elétricos - controlo da bobina IN
Ciclo de carga do íman | 100 %
Indicação de estado
Orientação (LED indicador do estado) | (1) LED verde/vermelho (LED AS-i Duo ): tensão de alimentação / falha de comunicação / endereço slave = 0 / falha de periférico detetada / falha de dispositivo detetada / proteção contra manipulação ativa (2) LED amarelo: Estado do dispositivo (estado de libertação) (3) LED vermelho: erro no equipamento
Descrição dos pinos
PIN 1 | AS-Interface +
PIN 2 | Aux - (P)
PIN 3 | AS-Interface -
PIN 4 | Aux + (P)
Escopo do fornecimento
Escopo do fornecimento | O atuador não está incluído no fornecimento.
Acessórios
Recomendação (Atuador) | AZ/AZM300-B1
Orientação
Orientação (geral) | Para portas que fecham alinhadas com o caixilho da porta, pode ser utilizada a chapa de montagem opcional MP-AZ/AZM300-1. Para portas de vidro e Makrolon, pode ser utilizado o conjunto de montagem opcional MS-AZ/AZM300-B1-1. Desde que o atuador esteja inserido no encravamento, a porta que esta aberta pode ser encravada. Neste caso, as saídas de segurança são reativadas, de modo a que a proteção não tenha de ser aberta.
Note voltage AUX DC | fonte de alimentação PELV
Schmersal Ibérica, S.L., Rambla P. Catalanes, Nº 12, 08800 Vilanova i la Geltrú
Os dados e informações anteriores foram verificados cuidadosamente. As imagens podem ser diferentes do original. Mais informações técnicas podem ser encontradas nos manuais de instruções. Sujeito a modificações técnicas e erros.
Gerado em 03/03/2025, 11:27