## Worksheet
STPLC1
Construção soldada com furos oblongos para fixação ao chão sem ajuste em altura sem Anel espaçador pode ser combinado com o comando SEP… em aplicações a duas mãos
Dados para encomenda
Descrição do tipo de produtos | STPLC1
Número de artigo (Número de encomenda) | 101024774
EAN (European Article Number) | 4250116203314
eCl@ss number, version 12.0 | 27-37-12-92
eCl@ss number, version 11.0 | 27-37-12-92
Número eCl@ss, versão 9.0 | 27-37-92-13
ETIM number, version 7.0 | EC002024
ETIM number, version 6.0 | EC002024
Propriedades globais
Material do invólucro | Aço
Material do revestimento do compartimento | revestimento eletrostático
Cor dos invólucros | RAL 7016
Peso bruto | 1 740 g
Orientação | Adequado para consola de operação a duas mãos do tipo: SEPG 05.3, SEPK 02.0, SEP 01.0, SEP 01.4, SEP 07.0
Propriedades globais - Características
Adequado para montagem de pedal (com tampa protetora) (S/N) | Sim
Dados mecânicos - dimensões
Largura | 400 mm
Altura | 838 mm
Profundidade | 400 mm
Schmersal Ibérica, S.L., Rambla P. Catalanes, Nº 12, 08800 Vilanova i la Geltrú
Os dados e informações anteriores foram verificados cuidadosamente. As imagens podem ser diferentes do original. Mais informações técnicas podem ser encontradas nos manuais de instruções. Sujeito a modificações técnicas e erros.
Gerado em 10/05/2024, 21:14