## Worksheet
BN 75-01Y
| com plug Actuação sem contacto físico 1 Contacto "Reed" Longa durabilidade | 80 mm x 99,5 mm x 55 mm Interruptor de boia (flutuante) Invólucro em termoplástico Pode ser fornecido com conector e cabo de ligação
Dados para encomenda
Revisão (capacidade de entregar) | Excluído do programa de fornecimento!
Descrição do tipo de produtos | BN 75-01Y
Número de artigo (Número de encomenda) | 101055740
EAN (European Article Number) | 4030661009384
Número eCl@ss, versão 12.0 | 27-27-43-02
Número eCl@ss, versão 11.0 | 27-27-01-05
Número eCl@ss, versão 9.0 | 27-27-01-05
Número ETIM, versão 7.0 | EC002544
Número ETIM, versão 6.0 | EC002544
Propriedades globais
Princípio ativo | Transmissão magnética
Forma construtiva do compartimento | Construção especial
Material do invólucro | Plástico, termoplástico reforçado com fibra de vidro
Área ativa | Plástico
Peso bruto | 78 g
Propriedades globais - Características
Número de normalmente fechados | 1
Dados mecânicos
Elemento de atuação | Íman
Resistência mecânica, Mínimo | 1 000 000 000 Schaltspiele
Dados mecânicos - Comutação de distâncias de acordo com o EN IEC 60947-5-3
Histerese (distância do interruptor) máximo | 3 mm
Dados mecânicos - Tecnologia conectiva
Tipo de conexão | plug
Dados mecânicos - dimensões
Comprimento de sensor | 55 mm
Largura de sensor | 80 mm
Altura do sensor | 99,5 mm
Ambiente
Tipo de proteção | IP65
Temperatura ambiente | -25 ... +80 °C
Dados elétricos
Tensão de comutação, máximo | 220 VAC
Corrente de comutação, máximo | 1 A
Capacidade de comutação, máximo | 60 W
Capacidade de comutação, máximo | 60 VA
Elemento de comutação | Normalmente fechado (NF)
Duração do impacto, mínimo | 0,3 ms
Duração do impacto, máximo | 0,6 ms
Dados elétricos - Saída digital
Versão de elementos de comutação | Contacto &quot;Reed&quot;
Orientação
Orientação (geral) | Dependendo de como o flutuador for montado, tanto um contacto NA ou um NF são possíveis Os pontos de comutação indicados são válidos para água
Schmersal Ibérica, S.L., Rambla P. Catalanes, Nº 12, 08800 Vilanova i la Geltrú
Os dados e informações anteriores foram verificados cuidadosamente. As imagens podem ser diferentes do original. Mais informações técnicas podem ser encontradas nos manuais de instruções. Sujeito a modificações técnicas e erros.
Gerado em 07/02/2025, 11:31