## Worksheet
SLB 400-E50-21P
Observação: Excluído do programa de fornecimento! (Substituido por: SLB440) Faixa 15 m ficha de ligação rotatório
Dados para encomenda
Revisão (capacidade de entregar) | Excluído do programa de fornecimento!
Descrição do tipo de produtos | SLB 400-E50-21P
Número de artigo (Número de encomenda) | 101138898
EAN (European Article Number) | 4030661281544
eCl@ss number, version 12.0 | 27-27-27-01
eCl@ss number, version 11.0 | 27-27-27-01
Número eCl@ss, versão 9.0 | 27-27-27-01
ETIM number, version 7.0 | EC001831
ETIM number, version 6.0 | EC001831
Homologações - Instruções
Certificados | IFA
Propriedades globais
Instruções | EN IEC 61496-1
Material do invólucro | Plástico
Tempo de reação, máximo | 25 ms
Orientação (tempo de reação) | Somente quando combinado com módulo de segurança
Peso bruto | 42 g
Propriedades globais - Características
Transmissor | Sim
Indicação integrada, estado | Sim
Classificação
Tipo de segurança de acordo com IEC 61496-1 | 4
Dados mecânicos
Alcance, campo de proteção, mínimo | 0 m
Alcance, campo de proteção, máximo | 15 m
Comprimento de onda dos sensores | 880 nm
Dados mecânicos - Tecnologia conectiva
Tipo de conexão | Conector M12
Conexão, Conector, Transmissor | Conector incorporado M12, 4 polos, giratório
Dados mecânicos - dimensões
Comprimento de sensor | 63,5 mm
Largura de sensor | 17 mm
Altura do sensor | 50 mm
Ambiente
Tipo de proteção | IP67
Ambient temperature | +0 ... +60 °C
Storage and transport temperature | -20 ... +80 °C
Classe de proteção | 0
Dados elétricos
Comprimento do cabo, máximo | 100 m
Dados elétricos - Saída digital
Versão | Somente quando combinado com módulo de segurança SLB 400-C
Indicação de estado
Estados funcionais exibidos | contaminação por sujidade estágio de comutação
Acessórios
Recomendação dispositivo interruptor de segurança | SLB 400-C10-1R
Orientação
Orientação (bloqueio de rearme) | Somente quando combinado com módulo de segurança
Schmersal Ibérica, S.L., Rambla P. Catalanes, Nº 12, 08800 Vilanova i la Geltrú
Os dados e informações anteriores foram verificados cuidadosamente. As imagens podem ser diferentes do original. Mais informações técnicas podem ser encontradas nos manuais de instruções. Sujeito a modificações técnicas e erros.
Gerado em 11/07/2024, 23:13