## Worksheet
BWU3635
utilizável para sensores CSS e RSS, bem como para MZM 100, AZM 201, AZM 300, AZM40 distribuidor AS-i seguro ativo Ligações para cabos de perfil AS-i e AUX com 2 entradas de segurança para OSSD e uma saída digital não segura Cabo de ligação de 1 m M12 de 8 pinos Tipo de protecção IP67
Dados para encomenda
Descrição do tipo de produtos | BWU3635
Número de artigo (Número de encomenda) | 103016678
EAN (European Article Number) | 4030661508924
Número eCl@ss, versão 12.0 | 27-24-26-04
Número eCl@ss, versão 11.0 | 27-24-26-04
Número eCl@ss, versão 9.0 | 27-24-26-04
Número ETIM, versão 7.0 | EC001599
Número ETIM, versão 6.0 | EC001599
Propriedades globais
Instruções | EN IEC 62026-2 EN IEC 62061 EN ISO 13849-1
Material do invólucro | Plástico
Tempo de reação, máximo | 11 ms
Peso bruto | 141 g
Propriedades globais - Características
Funções de segurança | Sim
Indicação integrada, estado | Sim
Classificação
Certificados | EN IEC 62061
Performance Level, até | e
Categoria de controlo | 4
Valor PFH | 5,18 x 10⁻⁹ /h
Valor PFD | 6,19 x 10⁻⁷
Safety Integrity Level (SIL), apropriado para aplicações em | 3
Vida útil | 20 Jahr(e)
Dados mecânicos - Tecnologia conectiva
Comprimento do cabo | 1 m
Tipo de conexão | Saída do cabo esquerda M12, 8-polos, codificação A
Material do cabo | PUR
Dados mecânicos - dimensões
Largura | 60 mm
Altura | 45 mm
Profundidade | 19 mm
Ambiente
Tipo de proteção | IP67
Temperatura ambiente | -20 ... +60 °C
Temperatura para armazenar e transportar | -30 ... +85 °C
Resistência à vibração | 10 … 55 Hz, amplitude 0,5 mm
Resistência a impactos | 15 g / 11 ms
Dados elétricos da interface AS
Medição da tensão de operação | 21,6 ... 31,6 VDC
AS-i Potência instalada, máximo | 60 mA
Dados elétricos, interface AS especificação
Especificação AS-Interface | Safety-Slave
Versão AS-i | V 2.1
Perfil AS-i | S-7.B.F.1
Entrada AS-i, canal 1 | Bits de dados DI 0/DI 1 = transmissão dinâmica de código
Entrada AS-i, canal 2 | Bits de dados DI 2/DI 3 = transmissão dinâmica de código
Saídas AS-Interface, DO 0 | Saída digital, Comando magnético
Saídas AS-Interface, DO 1 ... DO 3 | Sem função
Bits de parâmetro AS-Interface, P0 | Controlo de Watch-Dog
Bits de parâmetro AS-Interface, P1 | Dispositivo interruptor de segurança de sinal de diagnóstico (Invertido)
Bits de parâmetro AS-Interface, P2 ... P3 | Sem função
Orientação (Bits de parâmetro AS-Interface) | Definir os parametros de saída para "1111" (0xF)
Módulo de entrada - Endereço AS-Interface | 0
Orientação (Módulo de entrada - Endereço AS-Interface) | Pré-ajustado no endereço 0, alterável via interface AS Busmaster ou dispositivo programador manual
Dados elétricos - tensão auxiliar (Aux)
Tensão de operação | 24 VDC -15 % / +10 % (stabilised PELV power supply)
Medição da tensão de operação | 24 VDC
Indicação de estado
Orientação (LED indicador do estado) | (1) LED verde/vermelho (LED AS-i Duo ) :tensão de alimentação / falha de comunicação / endereço slave = 0 / falha de periférico detetada (2) grüne LED: AUX Power disponível (3) LED amarela indica: S1 = Estado entrada de segurança 1 (4) LED amarela indica: S2 = Estado entrada de segurança 2 (5) LED amarela indica : I1 = Status entrada I1 (6) LED amarela indica : o1 = Estado saída o1
Orientação
Note voltage AUX DC | fonte de alimentação PELV
Schmersal Ibérica, S.L., Rambla P. Catalanes, Nº 12, 08800 Vilanova i la Geltrú
Os dados e informações anteriores foram verificados cuidadosamente. As imagens podem ser diferentes do original. Mais informações técnicas podem ser encontradas nos manuais de instruções. Sujeito a modificações técnicas e erros.
Gerado em 04/02/2025, 11:10