## Worksheet
EX-AZM 170-02ZKA 24VAC/DC-3G/D
| Método de terminação IDC Desbloqueio auxiliar Protecção contra explosões para zonas 2 e 22 ATEX 1 entrada de condutor M 20 x 1.5 | Bloqueio com protecção contra travamento incorrecto. alta força de fechamento 90 mm x 84 mm x 30 mm
Dados para encomenda
Descrição do tipo de produtos | EX-AZM 170-02ZKA 24VAC/DC-3G/D
Número de artigo (Número de encomenda) | 101216375
EAN (European Article Number) | 4030661406886
Número eCl@ss, versão 12.0 | 27-27-26-03
Número eCl@ss, versão 11.0 | 27-27-26-03
Número eCl@ss, versão 9.0 | 27-27-26-03
Número ETIM, versão 7.0 | EC002593
Número ETIM, versão 6.0 | EC002593
Homologações - Instruções
Certificados | ATEX (Konformitätserklärung)
Proteção contra explosão
Proteção contra explosões: Instruções | EN IEC 60079-0 EN IEC 60079-15 EN 60079-31
Proteção contra explosões-zonas | 2 22
Proteção contra explosões-categoria de comando | 3G 3D
Proteção contra explosões-características | EX II 3G Ex nC IIB T5 Gc X EX II 3D Ex tc IIIC T80°C Dc X
Declaração do fabricante | Zona ATEX 2 e 22
Propriedades globais
Instruções | EN IEC 60947-5-1
Princípio ativo | eletromecânico
Material do invólucro | Plástico, termoplástico reforçado com fibra de vidro, auto-extinção de fogo
Peso bruto | 290 g
Propriedades globais - Características
Princípio de bloqueio por corrente elétrica | Sim
Desbloqueio auxiliar | Sim
Número de contactos de segurança | 2
Classificação
Certificados | EN ISO 13849-1
Performance Level, até | c
Categoria de controlo | 1
B10D Normalmente fechado (NF) | 2 000 000 Schaltspiele
Orientação | Vida útil elétrica sob consulta.
B10D Contacto normalmente aberto (NA) | 1 000 000 Schaltspiele
Vida útil | 20 Jahr(e)
Avaliação de segurança - Exclusão de erros
Performance Level, até | d
Categoria de controlo | 3
Orientação | para utilização de 2 canais e com unidade lógica adequada.
Vida útil | 20 Jahr(e)
Dados mecânicos
Resistência mecânica, Mínimo | 1 000 000 Schaltspiele
Energia de impacto, máximo | 1 J
Energia de impacto (invólucro de proteção), máximo | 7 J
Força de engate | 1 000 N
Força de retenção | 5 N
Percurso de abertura, obrigatório | 11 mm
Força de abertura obrigatória, mínimo | 17 N
Velocidade de atuação, máximo | 1 m/s
Fixação | parafusos
Versão da cabeça do parafuso | Parafuso de cabeça chata
Binário de aperto dos parafusos de fixação da tampa do invólucro, mínimo | 0,4 Nm
Binário de aperto dos parafusos de fixação da tampa do invólucro, máximo | 0,5 Nm
Binário de aperto do prensa-cabo | 4,5 Nm
Dados mecânicos - Tecnologia conectiva
Tipo de conexão | Método de terminação IDC
Secção do cabo, mínimo | 6,5 mm
Secção do cabo, máximo | 12 mm
Secção dos cabos de conexão, mínimo | 1 x 0,75 mm², flexível
Secção dos cabos de conexão, máximo | 1 x 1 mm², flexível
Dados mecânicos - dimensões
Comprimento de sensor | 30 mm
Largura de sensor | 90 mm
Altura do sensor | 84 mm
Ambiente
Tipo de proteção | IP67
Temperatura ambiente | -15 ... +45 °C
Orientação (humidade relativa) | não condensado sem gelo
Ambiente - Parâmetros de isolamento
Tensão calculada de isolamento Ui | 250 VAC
Medição da rigidez dielétrica da tensão máxima Uimp | 4 kV
Dados elétricos
Corrente de ensaio térmico | 2 A
Medição da tensão de comando | 24 VAC
Medição da tensão de comando | 24 VDC
Categoria de aplicação AC-15 | 230 VAC
Categoria de aplicação AC-15 | 2 A
Categoria de aplicação DC-13 | 24 VDC
Categoria de aplicação DC-13 | 2 A
Potência admissão elétrica, máximo | 10 W
Elemento de comutação | Normalmente fechado (NF)
Princípio de comutação | Comutação lenta
Frequência máxima de comutação | 1 000 /h
Material dos contactos, elétrico | Prata
Dados elétricos - controlo da bobina IN
Ciclo de carga do íman | 100 %
Duração do impulso de teste, máximo | 5 ms
Intervalo do impulso de teste, mínimo | 50 ms
Escopo do fornecimento
Escopo do fornecimento | O atuador não está incluído no fornecimento. Incluindo bucin e ficha com certificação EX
Orientação
Orientação (geral) | Este método de terminação de tipo (IDC) permite uma conexão simples de condutores flexíveis sem a necessidade de uso de ferragem do condutor
Orientação (desbloqueio auxiliar) | em baixo Para o desbloqueio manual chave triângulo M5 que é disponibilizada como acessório.
Schmersal Ibérica, S.L., Rambla P. Catalanes, Nº 12, 08800 Vilanova i la Geltrú
Os dados e informações anteriores foram verificados cuidadosamente. As imagens podem ser diferentes do original. Mais informações técnicas podem ser encontradas nos manuais de instruções. Sujeito a modificações técnicas e erros.
Gerado em 25/02/2025, 05:15