## Worksheet
RM40S-C
Batente de porta com função de engate magnético combinável em todos os lados Força de encaixe em função da montagem Aço inoxidável Insensível quanto a presença de sujeira Adequado para a indústria alimentícia
Dados para encomenda
Descrição do tipo de produtos | RM40S-C
Número de artigo (Número de encomenda) | 103004897
EAN (European Article Number) | 4030661435015
Número eCl@ss, versão 12.0 | 27-27-26-92
Número eCl@ss, versão 11.0 | 27-27-24-92
Número eCl@ss, versão 9.0 | 27-27-24-92
Número ETIM, versão 7.0 | EC002594
Número ETIM, versão 6.0 | EC002594
Propriedades globais
Material do invólucro | Aço inoxidável
Peso bruto | 433 g
Propriedades globais - Características
furos roscados cobertos na parte traseira | Sim
Dados mecânicos
Área ativa | lateral do lado da tampa / da parte superior do lado do ângulo
Força de bloqueio | 25 N 35 N 60 N
Dados mecânicos - dimensões
Largura | 88 mm
Altura | 27 mm
Profundidade | 14,5 mm
Schmersal Ibérica, S.L., Rambla P. Catalanes, Nº 12, 08800 Vilanova i la Geltrú
Os dados e informações anteriores foram verificados cuidadosamente. As imagens podem ser diferentes do original. Mais informações técnicas podem ser encontradas nos manuais de instruções. Sujeito a modificações técnicas e erros.
Gerado em 25/02/2025, 02:34