## Worksheet
ATUADOR AZ/AZM 415-B2
Particularmente apropriado para proteções articuladas Para raios de actuação pequenos, em linha com o plano do actuador
Dados para encomenda
Descrição do tipo de produtos | ATUADOR AZ/AZM 415-B2
Número de artigo (Número de encomenda) | 101144796
EAN (European Article Number) | 4030661134307
Número eCl@ss, versão 12.0 | 27-27-26-06
Número eCl@ss, versão 11.0 | 27-27-26-06
Número eCl@ss, versão 9.0 | 27-27-26-06
Número ETIM, versão 7.0 | EC001487
Número ETIM, versão 6.0 | EC001487
Propriedades globais
Peso bruto | 160 g
Dados mecânicos
Raio mínimo atuador | 250 mm
Atuador | reto flexivel
Força de corte | 25 000 N
Orientação
Orientação (geral) | O eixo da dobradiça deve ser 36 mm acima da aresta superior do comutador de segurança e no mesmo plano Pode evitar-se a desmontagem do atuador mediante a colocação de trincos nos orifícios previstos. O atuador pode ser colocado em qualquer posição desejada mediante a regulação do parafuso de ajustamento (a). Este atuador também pode ser utilizado para portas de correr. Este atuador também pode ser utilizado para portas de correr. Raio de atuação ajustável, mínimo 250, usando uma chave allen SW4 A/F
Schmersal Ibérica, S.L., Rambla P. Catalanes, Nº 12, 08800 Vilanova i la Geltrú
Os dados e informações anteriores foram verificados cuidadosamente. As imagens podem ser diferentes do original. Mais informações técnicas podem ser encontradas nos manuais de instruções. Sujeito a modificações técnicas e erros.
Gerado em 05/02/2025, 07:52