## Worksheet
BS-B30-150-RVA
Alavanca desvio da banda com rolo em aço 30 mm diâmetro
Dados para encomenda
Descrição do tipo de produtos | BS-B30-150-RVA
Número de artigo (Número de encomenda) | 153030653
EAN (European Article Number) | 4030661535937
Número eCl@ss, versão 12.0 | 27-27-06-12
Número eCl@ss, versão 11.0 | 27-27-06-12
Número eCl@ss, versão 9.0 | 27-27-06-12
Número ETIM, versão 7.0 | EC001483
Número ETIM, versão 6.0 | EC001483
Propriedades globais
Material do atuador | Aço inoxidável (V2A)
Peso bruto | 342 g
Dados mecânicos
material do rolete | Aço inoxidável (V2A)
Passos de posicionamento para o atuador | 10 °
Dados mecânicos - dimensões
Comprimento da roldana | 160 mm
Diâmetro do rolete | 30 mm
Comprimento da alavanca | 273 mm
Schmersal Ibérica, S.L., Rambla P. Catalanes, Nº 12, 08800 Vilanova i la Geltrú
Os dados e informações anteriores foram verificados cuidadosamente. As imagens podem ser diferentes do original. Mais informações técnicas podem ser encontradas nos manuais de instruções. Sujeito a modificações técnicas e erros.
Gerado em 07/06/2025, 01:30