## Worksheet
TESFA/S
com Ajuda de alinhamento
Dados para encomenda
Descrição do tipo de produtos | TESFA/S
Número de artigo (Número de encomenda) | 101181958
EAN (European Article Number) | 4030661604770
Número eCl@ss, versão 12.0 | 27-27-06-09
Número eCl@ss, versão 11.0 | 27-27-06-09
Número eCl@ss, versão 9.0 | 27-27-06-09
Número ETIM, versão 7.0 | EC002591
Número ETIM, versão 6.0 | EC002591
Homologações - Instruções
Certificados | cULus CCC
Propriedades globais
Material da dobradiça | zinco fundido sob pressão
Peso bruto | 225 g
Propriedades globais - Características
Montagem exterior | Sim
Ajuda de alinhamento | Sim
Dados mecânicos - dimensões
Comprimento | 22 mm
Largura | 102 mm
Altura | 55 mm
Schmersal Ibérica, S.L., Rambla P. Catalanes, Nº 12, 08800 Vilanova i la Geltrú
Os dados e informações anteriores foram verificados cuidadosamente. As imagens podem ser diferentes do original. Mais informações técnicas podem ser encontradas nos manuais de instruções. Sujeito a modificações técnicas e erros.
Gerado em 12/03/2025, 07:50