## Worksheet
SMS 5-250-500
| com perfil em rampa moldado 30 mm Tipo reforçado Sistema modular de tapetes de comutação Tamanhos especiais - sob consulta Livre de manutenção Montagem simples | Superfície a prova de derrapagem altamente resistente a acção química não necessita de resistência adicional não necessita da chapa de base 2 x Cabo de conexão de 2 veios
Dados para encomenda
Descrição do tipo de produtos | SMS 5-250-500
Número de artigo (Número de encomenda) | 101208371
EAN (European Article Number) | 4030661380179
Número eCl@ss, versão 12.0 | 27-27-34-02
Número eCl@ss, versão 11.0 | 27-27-34-02
Número eCl@ss, versão 9.0 | 27-27-34-02
Número ETIM, versão 7.0 | EC002887
Número ETIM, versão 6.0 | EC002887
Homologações - Instruções
Certificados | TÜV cULus
Propriedades globais
Instruções | EN ISO 13849-1 EN ISO 13856-1
Material da superfície / material de superfície | Poliuretano PUR
Dureza Shore | 78 ±5 A
Peso específico | 26 kg/m2
Tempo de reação, máximo | 25 ms
Manutenção | Sem manutenção Recomenda-se a manutenção anual.
Peso bruto | 3 500 g
Propriedades globais - Características
Em cascata | Sim
Classificação
Performance Level, até | d
Categoria de controlo | 3
Safety Integrity Level (SIL), apropriado para aplicações em | 2
Vida útil | 20 Jahr(e)
Orientação (categoria) | Até um máximo de 52 000 ciclos de comutação/ano e com no máx 60% carga de contacto outras divergentes sob consulta.
Dados mecânicos
Resistência mecânica, Mínimo | 1 000 000 Schaltspiele
Força de acionamento | 150 N
Orientação (força de acionamento) | Com corpo redondo Ø 80 mm
Borda inativa | 42 mm
Dados mecânicos - Tecnologia conectiva
Comprimento do cabo | 6 m
Tipo de conexão | Cabo
Secção do fio | 0,34 mm2
Secção do fio | 22 AWG
Dados mecânicos - dimensões
Comprimento | 500 mm
Largura | 250 mm
Altura | 14 mm
Ambiente
Tipo de proteção | IP65
Temperatura ambiente | +0 ... +55 °C
Acessórios
Recomendação dispositivo interruptor de segurança | SRB 301HC/R, SRB 301HC/T SRB-E-301ST PROTECT-SELECT-CC
Orientação - resistência a ação de produtos químicos
Resistência do material (Água) | resistente
Resistência do material, (10% ácidos) | resistente
Resistência do material (10% soluções cáusticas e alcalinas) | resistente
Resistência do material (Gasosa) | resistente
Resistência do material (Óleo) | resistente
Schmersal Ibérica, S.L., Rambla P. Catalanes, Nº 12, 08800 Vilanova i la Geltrú
Os dados e informações anteriores foram verificados cuidadosamente. As imagens podem ser diferentes do original. Mais informações técnicas podem ser encontradas nos manuais de instruções. Sujeito a modificações técnicas e erros.
Gerado em 23/03/2025, 18:15