## Worksheet
EX-RDLBL
Interruptor de pressão iluminado Zona EX 1 e 21
Dados para encomenda
Descrição do tipo de produtos | EX-RDLBL
Número de artigo (Número de encomenda) | 101197352
EAN (European Article Number) | 4030661500140
Número eCl@ss, versão 12.0 | 27-37-12-11
Número eCl@ss, versão 11.0 | 27-37-12-11
Número eCl@ss, versão 9.0 | 27-37-12-11
Número ETIM, versão 7.0 | EC000223
Número ETIM, versão 6.0 | EC000223
Homologações - Instruções
Certificados | ATEX IECEx INMETRO
Proteção contra explosão
Proteção contra explosões: Instruções | EN IEC 60079-0 EN 60079-11 EN 60079-14 EN 60079-31
Proteção contra explosões-zonas | 1 21 2 22
Proteção contra explosões-categoria de comando | 2G 2D
Proteção contra explosões-características | EX II 2G Ex ib IIC Gb EX II 2D Ex ib IIIC Db
Propriedades globais
Instruções | EN ISO 13849-1 EN IEC 60947-5-1 EN IEC 60947-5-5
Versão | Montagem elemento frontal Botão luminoso
Formato | Redondo Com retorno por mola
Material de placa de identificação | Aço inoxidável (V4A)
Material dos acionadores | Plástico
Material do anel frontal | Aço inoxidável
Cor do elemento de operação | Azul
Cor do anel frontal | Prata
Peso bruto | 65 g
Propriedades globais - Características
Número de elementos de contacto, máximo | 2
Classificação
Vida útil | 20 Jahr(e)
Classificação - saídas de segurança
B10D Contacto normalmente fechado (NC) | 100 000 Schaltspiele
Dados mecânicos
Curso de atuação | 4 mm
Fixação | Porca central
Dados mecânicos - dimensões
Altura | 11,3 mm
Altura de montagem | 11 mm
Diâmetro total | 39,5 mm
Altura da superfície de contacto | 0,8 mm
Diâmetro da superfície de contacto | 28 mm
Diâmetro para instalação ou montagem | 22,3 mm
Espessura de painel frontal, mínimo | 1,5 mm
Espessura de painel frontal, máximo | 6 mm
Espaçamento | 40 x 60 mm
Ambiente
Resistência à vibração | 5 g
Resistência a impactos
Schmersal Ibérica, S.L., Rambla P. Catalanes, Nº 12, 08800 Vilanova i la Geltrú
Os dados e informações anteriores foram verificados cuidadosamente. As imagens podem ser diferentes do original. Mais informações técnicas podem ser encontradas nos manuais de instruções. Sujeito a modificações técnicas e erros.
Gerado em 07/01/2025, 12:40