## Worksheet
AZ 16 ST2-AS R ASI-SAW
| ficha de ligação M12, direita, 4 pólos Invólucro em termoplástico Longa durabilidade 52 mm x 90 mm x 30 mm LED indica status AS-Interface | Actuador codificado Interruptor de segurança com actuador separado Conexão integrada AS-Interface interface AS M12 Conexão plug-in
Dados para encomenda
Descrição do tipo de produtos | AZ 16 ST2-AS R ASI-SAW
Número de artigo (Número de encomenda) | 101167263
EAN (European Article Number) | 4030661218434
Número eCl@ss, versão 12.0 | 27-27-26-02
Número eCl@ss, versão 11.0 | 27-27-26-02
Número eCl@ss, versão 9.0 | 27-27-26-02
Número ETIM, versão 7.0 | EC002592
Número ETIM, versão 6.0 | EC002592
Homologações - Instruções
Certificados | cULus ASi-SaW
Propriedades globais
Instruções | EN IEC 62026-2 EN ISO 13849-1 EN IEC 60947-5-1 EN IEC 61508
Material do invólucro | Plástico, termoplástico reforçado com fibra de vidro, auto-extinção de fogo
Tempo de reação, máximo | 100 ms
Peso bruto | 110 g
Propriedades globais - Características
Força de retenção | Sim
Indicação integrada, estado | Sim
Classificação
Certificados | EN IEC 61508
Performance Level, até | c
Categoria de controlo | 1
Valor PFH | 1,14 x 10⁻⁶ /h
Orientação (valor PFH) | até no máx. 100 000 ciclos de comutação/ano
Safety Integrity Level (SIL), apropriado para aplicações em | 1
Vida útil | 20 Jahr(e)
Avaliação de segurança - Exclusão de erros
Por favor, note: | Adequado para utilização se uma exclusão de falhas para uma avaria perigosa do canal mecânico 1 for autorizada e uma proteção contra manipulação adequada for assegurada.
Performance Level, até | d
Categoria de controlo | 3
Valor PFH | 1,01 x 10⁻⁷ /h
Orientação (valor PFH) | até no máx. 100 000 ciclos de comutação/ano
Safety Integrity Level (SIL), apropriado para aplicações em | 2
Vida útil | 20 Jahr(e)
Dados mecânicos
Resistência mecânica, Mínimo | 1 000 000 Schaltspiele
Força de retenção | 30 N
Dados mecânicos - Tecnologia conectiva
Posição ligação do conector | Direita
Tipo de conexão | Conector incorporado M12, 4 polos, Codificação A
Dados mecânicos - dimensões
Comprimento de sensor | 30 mm
Largura de sensor | 52 mm
Altura do sensor | 90 mm
Ambiente
Tipo de proteção | IP67
Temperatura ambiente | -25 ... +60 °C
Temperatura para armazenar e transportar | -25 ... +85 °C
Classe de proteção | II
Ambiente - Parâmetros de isolamento
Tensão calculada de isolamento Ui | 32 VDC
Medição da rigidez dielétrica da tensão máxima Uimp | 0,8 kV
Categoria de sobre-tensão | III
Grau de contaminação por sujeira | 3
Dados elétricos
Potência instalada | 50 mA
Dados elétricos da interface AS
Medição da tensão de operação | 18 ... 31,6 VDC (Protection against polarity reversal)
Dados elétricos, interface AS especificação
Especificação AS-Interface | Safety-Slave
Versão AS-i | V 2.1
Perfil AS-i | S-0.B.F.E
AS-i, Código-IO | 0x0
AS-i, Código-ID | 0xB
AS-i, Código-ID 1 | 0xF
AS-i, Código-ID 2 | 0xE
Entrada AS-i, canal 1 | Bits de dados DI 0/DI 1 = transmissão dinâmica de código
Entrada AS-i, canal 2 | Bits de dados DI 2/DI 3 = transmissão dinâmica de código
Bits de parâmetro AS-Interface, P0 ... P3 | Sem função
Orientação (Bits de parâmetro AS-Interface) | Definir os parametros de saída para "1111" (0xF)
Módulo de entrada - Endereço AS-Interface | 0
Orientação (Módulo de entrada - Endereço AS-Interface) | Pré-ajustado no endereço 0, alterável via interface AS Busmaster ou dispositivo programador manual
Indicação de estado
Orientação (LED indicador do estado) | (1) LED verde: tensão de alimentação (2) LED vermelho: falha de comunicação / endereço slave = 0 (3) LED amarel indica: Estado de habilitação
Descrição dos pinos
PIN 1 | AS-i +
PIN 2 | n.c.
PIN 3 | AS-Interface -
PIN 4 | n.c.
Escopo do fornecimento
Escopo do fornecimento | O atuador não está incluído no fornecimento.
Schmersal Ibérica, S.L., Rambla P. Catalanes, Nº 12, 08800 Vilanova i la Geltrú
Os dados e informações anteriores foram verificados cuidadosamente. As imagens podem ser diferentes do original. Mais informações técnicas podem ser encontradas nos manuais de instruções. Sujeito a modificações técnicas e erros.
Gerado em 08/01/2025, 23:32