## Worksheet
SLC 410-E/R0910-50-RFS
Observação: Excluído do programa de fornecimento! (Substituido por: SLC 420) Categoria de comando 4
Dados para encomenda
Revisão (capacidade de entregar) | Excluído do programa de fornecimento!
Descrição do tipo de produtos | SLC 410-E/R0910-50-RFS
Número de artigo (Número de encomenda) | 101185962
Número eCl@ss, versão 12.0 | 27-27-27-04
Número eCl@ss, versão 11.0 | 27-27-27-04
Número eCl@ss, versão 9.0 | 27-27-27-04
Número ETIM, versão 7.0 | EC002549
Número ETIM, versão 6.0 | EC002549
Homologações - Instruções
Certificados | TÜV
Propriedades globais
Instruções | EN IEC 61496-2 EN IEC 61496-1
Master ou Slave função | slave
Material do invólucro | Alumínio
Tempo de reação, máximo | 9,5 ms
Propriedades globais - Características
Em cascata | Sim
Codificação de feixe | Sim
Indicação integrada, estado | Sim
Indicação integrada, diagnóstico | Sim
Quantidade de saídas digitais seguras | 2
Número de feixes | 24
Classificação
Tipo de segurança de acordo com IEC 61496-1 | 4
Dados mecânicos
Habilidade de deteção para corpos de prova v = 1,6 m/s | 50 mm
Altura do campo de proteção | 910 mm
Alcance, campo de proteção, mínimo | 0 m
Alcance, campo de proteção, máximo | 5 m
Comprimento de onda do díodo laser | 950 nm
Dados mecânicos - Tecnologia conectiva
Tipo de conexão | Conector
Conexão, conector, recetor | Conector incorporado M12, 5 polos
Conexão, Conector, Transmissor | Conector incorporado M12, 5 polos
Comprimento do cabo conectável, máximo | 50 m
Dados mecânicos - dimensões
Comprimento de sensor | 35 mm
Largura de sensor | 45 mm
Altura do sensor | 1 011 mm
Ambiente
Tipo de proteção | IP65
Temperatura ambiente | +0 ... +55 °C
Temperatura para armazenar e transportar | -20 ... +70 °C
Classe de proteção | III
Dados elétricos
Tensão de comutação OSSD, High-Signal | 24 V
Potência instalada elétrica do recetor | 3 W
Potência, potência admissão elétrica do transmissor {W} | 2 W
Dados elétricos - Saídas digitais seguras
Corrente de saída (saída segura), máximo | 0,5 A
Versão de elementos de comutação | tipo p
Escopo do fornecimento
Escopo do fornecimento | Transmissor + recetor, esquadro de montagem, chavetas
Acessórios
Recomendação dispositivo interruptor de segurança | SCR 402R-301
Orientação
Orientação (geral) | Apenas em combinação com o modo master
Schmersal Ibérica, S.L., Rambla P. Catalanes, Nº 12, 08800 Vilanova i la Geltrú
Os dados e informações anteriores foram verificados cuidadosamente. As imagens podem ser diferentes do original. Mais informações técnicas podem ser encontradas nos manuais de instruções. Sujeito a modificações técnicas e erros.
Gerado em 31/05/2025, 15:15