## Worksheet
EFR.EDRRS
Elemento da mola Ligação à terra
Dados para encomenda
Descrição do tipo de produtos | EFR.EDRRS
Número de artigo (Número de encomenda) | 103006489
EAN (European Article Number) | 4030661448565
eCl@ss number, version 12.0 | 27-37-13-02
eCl@ss number, version 11.0 | 27-37-13-02
Número eCl@ss, versão 9.0 | 27-37-13-02
ETIM number, version 7.0 | EC000041
ETIM number, version 6.0 | EC000041
Informações adicionais, dados para encomenda | Elemento da mola (sempre incluir na encomenda)
Propriedades globais
Instruções | EN IEC 60947-5-1 EN IEC 60947-1
Material do invólucro | Plástico
Peso bruto | 35 g
Propriedades globais - Características
Ligação à terra | Sim
Dados mecânicos
Instruções de instalação | acopláveis
Fixação | flange de montagem
Posição da flange de montagem | 3
Dados mecânicos - dimensões
Comprimento | 46 mm
Largura | 10 mm
Profundidade | 60 mm
Ambiente
Ambient temperature | -25 ... +80 °C
Resistência a impactos | 30 g / 18 ms
Schmersal Ibérica, S.L., Rambla P. Catalanes, Nº 12, 08800 Vilanova i la Geltrú
Os dados e informações anteriores foram verificados cuidadosamente. As imagens podem ser diferentes do original. Mais informações técnicas podem ser encontradas nos manuais de instruções. Sujeito a modificações técnicas e erros.
Gerado em 12/07/2024, 03:30