## Worksheet
SLB 200-E31-21
Observação: Excluído do programa de fornecimento! (Substituido por: SLB240) Faixa 4 m
Dados para encomenda
Revisão (capacidade de entregar) | Excluído do programa de fornecimento!
Descrição do tipo de produtos | SLB 200-E31-21
Número de artigo (Número de encomenda) | 101138921
EAN (European Article Number) | 4030661281711
Número eCl@ss, versão 12.0 | 27-27-27-01
Número eCl@ss, versão 11.0 | 27-27-27-01
Número eCl@ss, versão 9.0 | 27-27-27-01
Número ETIM, versão 7.0 | EC001831
Número ETIM, versão 6.0 | EC001831
Propriedades globais
Instruções | EN IEC 61496-1
Material do invólucro | Plástico
Tempo de reação, máximo | 30 ms
Orientação (tempo de reação) | Somente quando combinado com módulo de segurança
Peso bruto | 70 g
Propriedades globais - Características
Transmissor | Sim
Indicação integrada, estado | Sim
Classificação
Tipo de segurança de acordo com IEC 61496-1 | 2
Dados mecânicos
Alcance, campo de proteção, mínimo | 0 m
Alcance, campo de proteção, máximo | 4 m
Comprimento de onda do díodo laser | 880 nm
Dados mecânicos - Tecnologia conectiva
Tipo de conexão | Cabo com conector M8
Conexão, Conector, Transmissor | Conector, M8, 3-polos, com cabo de 10 cm
Dados mecânicos - dimensões
Comprimento de sensor | 18,8 mm
Largura de sensor | 30,8 mm
Altura do sensor | 50,3 mm
Ambiente
Tipo de proteção | IP67
Temperatura ambiente | -10 ... +55 °C
Temperatura para armazenar e transportar | -20 ... +80 °C
Classe de proteção | 0
Dados elétricos
Comprimento do cabo, máximo | 50 m
Dados elétricos - Saída digital
Versão de elementos de comutação | Somente quando combinado com módulo de segurança SLB 200-C
Indicação de estado
Estados funcionais exibidos | contaminação por sujidade estágio de comutação
Acessórios
Recomendação dispositivo interruptor de segurança | SLB 200-C04-1R
Orientação
Orientação (bloqueio de rearme) | Somente quando combinado com módulo de segurança
Schmersal Ibérica, S.L., Rambla P. Catalanes, Nº 12, 08800 Vilanova i la Geltrú
Os dados e informações anteriores foram verificados cuidadosamente. As imagens podem ser diferentes do original. Mais informações técnicas podem ser encontradas nos manuais de instruções. Sujeito a modificações técnicas e erros.
Gerado em 19/05/2025, 10:08