## Worksheet
AZ 15 ZVRK-M16-2254
| Invólucro em termoplástico Isolamento protegido Longa durabilidade 52 mm x 75 mm x 30 mm Codificação universal | amplo espaço para conexões Contactos com alto nível de segurança com tensões baixas Furos longitudinais para regulagem, furos redondos para fixar Insensível quanto a presença de sujeira
Dados para encomenda
Descrição do tipo de produtos | AZ 15 ZVRK-M16-2254
Número de artigo (Número de encomenda) | 101151298
EAN (European Article Number) | 4030661160689
eCl@ss number, version 12.0 | 27-27-26-02
eCl@ss number, version 11.0 | 27-27-26-02
Número eCl@ss, versão 9.0 | 27-27-26-02
ETIM number, version 7.0 | EC002592
ETIM number, version 6.0 | EC002592
Homologações - Instruções
Certificados | TÜV cULus CCC
Propriedades globais
Instruções | EN ISO 13849-1 EN ISO 14119 EN IEC 60947-5-1
Nível de codificação conforme EN ISO 14119 | baixa
Princípio ativo | eletromecânico
Material do invólucro | Plástico, termoplástico reforçado com fibra de vidro, auto-extinção de fogo
Peso bruto | 95 g
Propriedades globais - Características
Utilizável para elevadores | Sim
Número de contactos de segurança | 1
Número de buchas de cabo | 3
Classificação
Normas, regulamentos | EN ISO 13849-1
Vida útil | 20 Jahr(e)
Classificação - saídas de segurança
B10D Contacto normalmente fechado (NC) | 2 000 000 Schaltspiele
Dados mecânicos
Resistência mecânica, Mínimo | 1 000 000 Schaltspiele
Força de retenção | 5 N
Percurso de abertura, obrigatório | 8 mm
Positive break force per NC contact, minimum | 10 N
Força de abertura obrigatória, mínimo | 10 N
Velocidade de atuação, máximo | 2 m/s
Fixação | parafusos
Versão dos parafusos de fixação | 2x M6
Dados mecânicos - Tecnologia conectiva
Cabo guia | 3 x M16 x 1,5
Tipo de conexão | Bornes com rosca
Secção dos cabos de conexão, mínimo | 0,25 mm²
Secção dos cabos de conexão, máximo | 2,5 mm²
Orientação (secção dos cabos de conexão) | Todas as especificações incluindo ponteiras de cabo.
Allowed type of cable | solid single-wire solid multi-wire flexible
Dados mecânicos - dimensões
Comprimento de sensor | 30 mm
Largura de sensor | 52 mm
Altura do sensor | 75 mm
Ambiente
Tipo de proteção | IP67
Ambient temperature | -30 ... +80 °C
Storage and transport temperature | -40 ... +85 °C
Altura de instalação permitida sobre NN, máximo | 2 000 m
Ambiente - Parâmetros de isolamento
Tensão calculada de isolamento Ui | 500 V
Medição da rigidez dielétrica da tensão máxima Uimp | 6 kV
Categoria de sobre-tensão | III
Grau de contaminação por sujidade conf. IEC 60947-1 | 3
Dados elétricos
Corrente de ensaio térmico | 10 A
Corrente de curto-circuito de acordo com EN 60947-5-1 {A} | 1 000 A
Elemento de comutação | Normalmente fechado (NF)
Princípio de comutação | Comutação de ação lenta, contacto de rutura positiva
Frequência de comutação | 4 000 /h
Material dos contactos, elétrico | Prata
Dados elétricos - Contactos de segurança
Voltagem, categoria de aplicação AC-15 | 230 VAC
Potência, categoria de aplicação AC-15 | 4 A
Voltagem, categoria de aplicação DC-13 | 24 VDC
Potência, categoria de aplicação DC-13 | 4 A
Escopo do fornecimento
Escopo do fornecimento | Actuator must be ordered separately.
Schmersal Ibérica, S.L., Rambla P. Catalanes, Nº 12, 08800 Vilanova i la Geltrú
Os dados e informações anteriores foram verificados cuidadosamente. As imagens podem ser diferentes do original. Mais informações técnicas podem ser encontradas nos manuais de instruções. Sujeito a modificações técnicas e erros.
Gerado em 09/05/2024, 20:18