## Worksheet
BDF200-FB-NHK-SWS20-WS30-LTWH-G24
| Interface FB integrada para ligação à caixa de segurança de campo SFB Pos 1: Botão de emergência com retenção e colar de proteção Pos 2: Seletor com chave, 2 posições Pos 3: Interruptor seletor, 3 posições Pos 4: Interruptor de pressão iluminado, branco | lâmpada de sinalização G24 no topo Caixa plástica fina e resistente ao impacto a ser instalado numa posição ergonómica para fixação em perfis de aluminio standard PARAGEM DE EMERGÊNCIA com OSSD's eletrónicas
Dados para encomenda
Descrição do tipo de produtos | BDF200-FB-NHK-SWS20-WS30-LTWH-G24
Número de artigo (Número de encomenda) | 103015449
EAN (European Article Number) | 4030661509662
Número eCl@ss, versão 12.0 | 27-37-12-16
Número eCl@ss, versão 11.0 | 27-37-12-16
Número eCl@ss, versão 9.0 | 27-37-12-16
Número ETIM, versão 7.0 | EC000225
Número ETIM, versão 6.0 | EC000225
Informações adicionais, dados para encomenda | Nota: ver código de encomenda
Homologações - Instruções
Certificados | TÜV cULus
Propriedades globais
Instruções | EN ISO 13849-1 EN ISO 13850 EN IEC 60947-5-1 EN IEC 60947-5-5 EN IEC 61508
Stress climático | DIN EN 60068
Material do invólucro | Plástico, termoplástico reforçado com fibra de vidro, auto-extinção de fogo
Tempo de reação, máximo | 50 ms
Tempo de risco, máximo | 100 ms
Posições ocupadas, posição 1 | Botão de paragem de emergência com retenção
Posições ocupadas, posição 2 | Seletor com chave, 2 posições
Posições ocupadas, posição 3 | Interruptor seletor, 3 posições
Posições ocupadas, posição 4 | Botão de pressão luminoso, branco
Peso bruto | 280 g
Propriedades globais - Características
Diagnóstico série | Não
Interface da caixa de campo | Sim
Lâmpada sinalizadora | Sim
Funções de segurança | Sim
Quantidade de saídas digitais seguras | 2
Classificação
Certificados | EN ISO 13849-1 EN IEC 61508
Performance Level, até | e
Categoria de controlo | 4
Valor PFH | 2,89 x 10⁻¹⁰ /h
Orientação (valor PFH) | até no máx. 5 000 ciclos de comutação/ano
Safety Integrity Level (SIL), apropriado para aplicações em | 3
Vida útil | 20 Jahr(e)
Dados mecânicos
Resistência mecânica, Botão &quot;Paragem de Emergência&quot; | 100 000 Schaltspiele
Resistência mecânica, dispositivos de comando | 1 000 000 Schaltspiele
Fixação | furos de montagem interiores
Versão dos parafusos de fixação | 2x M5
Dados mecânicos - Tecnologia conectiva
Conexão (mecânico) | Conector incorporado M12, 8 polos, codificado em A
Dados mecânicos - dimensões
Largura | 40 mm
Altura | 69 mm
Profundidade | 220 mm
comprimento x largura x altura | Profundidade: 233.5 … 252.5 mm (sem e com lâmpada de sinalização)
Ambiente
Tipo de proteção | IP65
Temperatura ambiente | -25 ... +65 °C
Temperatura para armazenar e transportar | -25 ... +85 °C
Resistência à vibração | 10 … 150 Hz, amplitude 0,35 mm / 5 g
Resistência a impactos | 30 g / 11 ms
Classe de proteção | III
Altura de instalação permitida sobre NN, máximo | 2 000 m
Ambiente - Parâmetros de isolamento
Tensão calculada de isolamento Ui | 32 VDC
Medição da rigidez dielétrica da tensão máxima Uimp | 0,8 kV
Categoria de sobre-tensão | III
Grau de contaminação por sujeira | 3
Dados elétricos
Tensão de operação | 24 VDC -15 % / +10 %
Corrente de circuito aberto I0, típico | 35 mA
Medição da tensão de operação | 24 VDC
Corrente operacional nominal | 600 mA
Corrente de curto-circuito | 100 A
Atraso na operação, máximo | 2 000 ms
Frequência de comutação, máximo | 1 Hz
Dados elétricos - Entradas digitais seguras
Designação, entradas de segurança | X1 e X2
Limiares de comutação | −3 V … 5 V (Low) 15 V … 30 V (High)
Potência instalada a 24 V | 5 mA
Duração do impulso de teste, máximo | 1 ms
Intervalo do impulso de teste, mínimo | 100 ms
Classificação ZVEI CB24I, descida | C1
Classificação ZVEI CB24I, fonte | C1 C2 C3
Dados elétricos - Saídas digitais seguras
Designação, saídas de segurança | Y1 e Y2
Versão de elementos de comutação | À prova de curto-circuito, tipo p
Queda de tensão Ud, máximo | 1 V
Corrente residual Ir, máximo | 0,5 mA
Voltagem, categoria de aplicação DC-12 | 24 VDC
Potência, categoria de aplicação DC-12 | 0,25 A
Voltagem, categoria de aplicação DC-13 | 24 VDC
Potência, categoria de aplicação DC-13 | 0,25 A
Intervalo do impulso de teste, típico | 1000 ms
Duração do impulso de teste, máximo | 1 ms
Classificação ZVEI CB24I, fonte | C1
Classificação ZVEI CB24I, descida | C1
Dados Elétricos - Serial Diagnostics SD
Designação, diagnóstico serial SD | OUT
Corrente operacional | 10 mA
Versão de elementos de comutação | À prova de curto-circuito, tipo p
Capacitância | 50 nF
Descrição dos pinos
PIN 1 | A1 Tensão de alimentação UB
PIN 2 | X1 Entrada de segurança 1
PIN 3 | A2 GND
PIN 4 | Y1 Saída de segurança 1
PIN 5 | OUT saída de diagnóstico serie
PIN 6 | X2 Entrada de segurança 2
PIN 7 | Y2 Saída de segurança 2
PIN 8 | n.c.
Schmersal Ibérica, S.L., Rambla P. Catalanes, Nº 12, 08800 Vilanova i la Geltrú
Os dados e informações anteriores foram verificados cuidadosamente. As imagens podem ser diferentes do original. Mais informações técnicas podem ser encontradas nos manuais de instruções. Sujeito a modificações técnicas e erros.
Gerado em 16/10/2024, 04:27