## Worksheet
TESK-SI-12ST2
ficha de ligação M12 acima com ângulo de comutação fixo Dobradiça padrão invólucro metálico
Dados para encomenda
Descrição do tipo de produtos | TESK-SI-12ST2
Número de artigo (Número de encomenda) | 103005756
EAN (European Article Number) | 4030661435701
eCl@ss number, version 12.0 | 27-27-06-09
eCl@ss number, version 11.0 | 27-27-06-09
Número eCl@ss, versão 9.0 | 27-27-06-09
ETIM number, version 7.0 | EC002591
ETIM number, version 6.0 | EC002591
Homologações - Instruções
Certificados | cULus CCC
Propriedades globais
Material do invólucro | Filme metálico, zinco fundido sob pressão
Cor dos invólucros | Prata
Peso bruto | 350 g
Propriedades globais - Características
Montagem interior | Sim
Montagem exterior | Não
Ângulo de comutação ajustável | Não
Ajuda de alinhamento | Sim
Número de contactos auxiliares | 1
Número de contactos de segurança | 2
Classificação
Normas, regulamentos | BG-GS-ET-15 EN ISO 13849-1 EN IEC 60947-5-1
Vida útil | 20 Jahr(e)
Classificação - saídas de segurança
B10D Contacto normalmente fechado (NC) | 2 000 000 Schaltspiele
B10D contacto normalmente aberto (NA) | 1 000 000 Schaltspiele
Dados mecânicos
Resistência mecânica, Mínimo | 1 000 000 Schaltspiele
Dados mecânicos - Tecnologia conectiva
Tipo de conexão | Conector M12
Orientação (secção dos cabos de conexão) | Todas as especificações incluindo ponteiras de cabo.
Dados mecânicos - dimensões
Comprimento de sensor | 20 mm
Largura de sensor | 78 mm
Altura do sensor | 116 mm
Ambiente
Tipo de proteção | IP65
Ambient temperature | -25 ... +65 °C
Ambiente - Parâmetros de isolamento
Tensão calculada de isolamento Ui | 30 V
Medição da rigidez dielétrica da tensão máxima Uimp | 0,5 kV
Dados elétricos
Corrente de ensaio térmico | 2,5 A
Categoria de aplicação AC-15 | 230 VAC
Categoria de aplicação AC-15 | 2 A
Categoria de aplicação DC-13 | 24 VDC
Categoria de aplicação DC-13 | 1 A
Elemento de comutação | Contacto normalmente fechado/contacto normalmente aberto (NA/NO)
Princípio de comutação | Comutação lenta
Frequência de comutação | 1 200 /h
Material dos contactos, elétrico | Liga de prata-níquel 10
Schmersal Ibérica, S.L., Rambla P. Catalanes, Nº 12, 08800 Vilanova i la Geltrú
Os dados e informações anteriores foram verificados cuidadosamente. As imagens podem ser diferentes do original. Mais informações técnicas podem ser encontradas nos manuais de instruções. Sujeito a modificações técnicas e erros.
Gerado em 03/05/2024, 07:56