## Worksheet
SHGV/ESS21S2/101/103
Utilização em movimento inercial sem risco ou tempo de inércia menor que o tempo de transferência da chave Possíveis versões compatíveis com o sistema de travamento HS Interruptor de chave incl. flange de montagem e elemento de contacto
Dados para encomenda
Descrição do tipo de produtos | SHGV/ESS21S2/101/103
Número de artigo (Número de encomenda) | 101205798
EAN (European Article Number) | 4030661493800
Número eCl@ss, versão 12.0 | 27-37-12-43
Número eCl@ss, versão 11.0 | 27-37-12-43
Número eCl@ss, versão 9.0 | 27-37-12-43
Número ETIM, versão 7.0 | EC001029
Número ETIM, versão 6.0 | EC001029
Homologações - Instruções
Certificados | TÜV cULus CCC
Propriedades globais
Instruções | EN IEC 62061 EN ISO 14119 EN IEC 60947-5-1 EN IEC 60947-5-3 EN IEC 60947-5-5 EN IEC 60204-1 EN IEC 60947-1
Versão | Seletor de chave - Montagem elemento frontal
Condição de instalação (mecânico) | arbitrariamente
Tipo de selagem | Membrana Vedante Selos
Material do invólucro | Plástico, termoplástico reforçado com fibra de vidro, auto-extinção de fogo
Material do canhão da fechadura | Aço
Material do anel frontal | Alumínio
Cor do canhão da fechadura | Prata
Cor do elemento de contacto | Preto
Cor do anel frontal | Prata
Cor da chave (cabeça da chave) | Prata
Peso bruto | 136 g
Propriedades globais - Características
Retenção | Sim
Isolação total | Sim
Número de contactos auxiliares | 1
Número de pino atuador | 1
Número de interruptores de posição | 2
Dados mecânicos
Desbloqueio | Desencravamento por rotação
Posição de retirada da chave | Posição I 90°
Posição de retenção | direita
Resistência mecânica, Mínimo | 100 000 Schaltspiele
Fixação | flange de montagem
Binário de aperto do parafuso | 0,6 Nm
Número de chave | 101
Dados mecânicos - Tecnologia conectiva
Tipo de conexão | Ligação por parafuso M20 x 1.5
Secção dos cabos de conexão, mínimo | 0,5 mm², rígido 0,5 mm², flexível
Secção dos cabos de conexão, máximo | 2,5 mm², rígido 2,5 mm², flexível
Orientação | Todas as especificações incluindo ponteiras de cabo.
Binário de aperto dos terminais | 1 Nm
Dados mecânicos - dimensões
comprimento x largura x altura | Altura com chave (e elemento de contacto): 60 mm (119 mm)
Diâmetro do anel frontal | 29,5 mm
Diâmetro do canhão da fechadura | 22 mm
Diâmetro para instalação ou montagem | 22,3 mm
Espessura de painel frontal, mínimo | 1 mm
Espessura de painel frontal, máximo | 6 mm
Espaçamento | 40 x 50 mm
Ambiente
Tipo de proteção | IP65
Tipo de proteção do compartimentos de comutação | IP40
Tipo de proteção do bornes ou terminais | IP20
Temperatura ambiente | -25 ... +75 °C
Resistência a impactos | 110 g / 4 ms
resistência a vibrações | Resistência a vibrações: 20 g / 10 … 200 Hz
Ambiente - Parâmetros de isolamento
Tensão calculada de isolamento Ui | 400 V
Dados elétricos
Corrente de ensaio térmico | 10 A
Categoria de aplicação AC-15 | 230 VAC
Categoria de aplicação AC-15 | 8 A
Categoria de aplicação DC-13 | 24 VDC
Categoria de aplicação DC-13 | 5 A
Adequado para baixas tensões | ≥ 5 V / ≥ 3,2 mA
Elemento de comutação | Contacto normalmente fechado/contacto normalmente aberto (NA/NO)
Princípio de comutação | Comutação lenta
Duração do impacto, máximo | 5 ms
Frequência máxima de comutação | 5 /h
Material dos contactos, elétrico | Prata
Schmersal Ibérica, S.L., Rambla P. Catalanes, Nº 12, 08800 Vilanova i la Geltrú
Os dados e informações anteriores foram verificados cuidadosamente. As imagens podem ser diferentes do original. Mais informações técnicas podem ser encontradas nos manuais de instruções. Sujeito a modificações técnicas e erros.
Gerado em 07/12/2024, 05:36