## Worksheet
SRB-E-402FWS-TS
| Monitorização de portas de segurança de 2 canais 2 contactos de segurança, 2 saídas de segurança Terminais roscados encaixáveis com codificação 2 Saídas de sinalização | 1 Saída de sinal de mensagem de erro dinâmico Monitorização de falhas é possível com 1 ou 2 geradores de impulsos Sinal de paragem adicional como segundo canal de entrada Monitorização de tempo de 2 canais
Dados para encomenda
Descrição do tipo de produtos | SRB-E-402FWS-TS
Número de artigo (Número de encomenda) | 103014757
EAN (European Article Number) | 4030661511283
Número eCl@ss, versão 12.0 | 27-37-18-19
Número eCl@ss, versão 11.0 | 27-37-18-19
Número eCl@ss, versão 9.0 | 27-37-18-19
Número ETIM, versão 7.0 | EC001449
Número ETIM, versão 6.0 | EC001449
Homologações - Instruções
Certificados | cULus CCC
Propriedades globais
Instruções | EN IEC 62061 EN ISO 13849-1 EN IEC 60947-5-1 EN IEC 60947-5-3 EN IEC 60947-5-5 EN IEC 61508 EN IEC 60204-1 EN IEC 60947-1
Stress climático | EN 60068-2-78
Material do invólucro | Plástico, termoplástico reforçado com fibra de vidro, auto-extinção de fogo
Peso bruto | 190 g
Propriedades globais - Características
Fusível eletrónico | Sim
Deteção de quebra do cabo | Sim
Reconhecimento de curto-circuito | Sim
Entrada iniciação | Sim
Circuito de retorno | Sim
Função de reinício automático | Sim
Reset deteção de flanco | Sim
Deteção de fuga à terra | Sim
Indicação integrada, estado | Sim
Número de contactos auxiliares | 1
Número de entradas para contacto normalmente fechado (NA) | 4
Número, entradas para contacto normalmente aberto (NA) | 2
Número de LED&apos;s | 6
Número de contactos de segurança | 2
Quantidade de saídas digitais seguras | 2
Número de saídas de sinalização | 1
Classificação
Certificados | EN ISO 13849-1 EN IEC 62061 EN IEC 61508
Categoria Stop | 0
Avaliação de segurança - Saídas de relé
Performance Level, até | e
Categoria de controlo | 4
Nível de cobertura de diagnóstico (DC) | > 94 %
Valor PFH | 1,25 x 10⁻⁸ /h
Valor PFD | 5,30 x 10⁻⁵
Safety Integrity Level (SIL), apropriado para aplicações em | 3
Vida útil | 20 Jahr(e)
Falha de causa comum (CCF), mínimo | 65
Avaliação de segurança - Saídas digitais seguras
Performance Level, até | e
Categoria de controlo | 4
Valor PFH | 2,66 x 10⁻⁹ /h
Valor PFD | 2,42 x 10⁻⁵
Safety Integrity Level (SIL), apropriado para aplicações em | 3
Vida útil | 20 Jahr(e)
Dados mecânicos
Resistência mecânica, Mínimo | 10 000 000 Schaltspiele
Fixação | Fixação rápida para perfil normalizado segundo a DIN EN 60715
Dados mecânicos - Tecnologia conectiva
Designação dos terminais | IEC 60947-1
Tipo de conexão | rígido ou flexível Conexão por parafuso, conectáveis
Secção dos cabos de conexão, mínimo | 0,25 mm²
Secção dos cabos de conexão, máximo | 2,5 mm²
Binário de aperto dos terminais | 0,5 Nm
Dados mecânicos - dimensões
Largura | 22,5 mm
Altura | 98 mm
Profundidade | 115 mm
Ambiente
Tipo de proteção de invólucro | IP40
Tipo de proteção do espaço de instalação | IP54
Tipo de proteção do bornes ou terminais | IP20
Temperatura ambiente | -25 ... +60 °C
Temperatura para armazenar e transportar | -40 ... +85 °C
Resistência à vibração | 10 ... 55 Hz, amplitude 0,35 mm
Resistência a impactos | 30 g / 11 ms
Ambiente - Parâmetros de isolamento
Tensão calculada de isolamento Ui | 250 V / 50 V
Medição da rigidez dielétrica da tensão máxima Uimp, saída segura do relé | 4 kV
Medição da rigidez dielétrica da tensão máxima Uimp, saída de semicondutor | 0,8 kV
Categoria de sobre-tensão | III
Grau de contaminação por sujeira | 2
Dados elétricos
Tensão de operação | 24 VDC -20 % / +20 %
ondulação remanescente | 10 %
Medição da tensão de operação | 24 VDC
Corrente operacional nominal | 150 mA
Medição da tensão de comando DC, mínimo | 19,2 VDC
Medição de tensão de comando DC, máximo | 28,8 VDC
Potência admissão elétrica | 3 W
Resistência de contacto, máximo | 0,1 Ω
Orientação (Resistência de contacto) | em perfeitas condições
Desativação retardada em caso de queda de energia da rede, típico | 10 ms
Desativação retardada em caso de PARAGEM DE EMERGÊNCIA, típico | 10 ms
Ligação atrasada no arranque automático, típico | 150 ms
Ligação atrasada em arranque automático | Ajustável
ligação atrasada no RESET, típico | 150 ms
Frequência de comutação, máximo | 0,3 Hz
Material dos contactos, elétrico | Ag-Ni, auto limpante, contactos com guia positivo
Dados elétricos - Saídas digitais seguras
Queda de tensão Ud, máximo | 0,5 V
Corrente residual Ir, máximo | 1 mA
Voltagem, categoria de aplicação DC-13 | 24 VDC
Potência, categoria de aplicação DC-13 | 2 A
Dados elétricos - Saídas de relé seguras
Voltagem, categoria de aplicação AC-15 | 230 VAC
Potência, categoria de aplicação AC-15 | 4 A
Voltagem, categoria de aplicação DC-13 | 24 VDC
Potência, categoria de aplicação DC-13 | 4 A
Capacidade de comutação, mínimo | 10 VDC
Capacidade de comutação, mínimo | 10 mA
Capacidade de comutação, máximo | 250 VAC
Capacidade de comutação, máximo | 6 A
Dados elétricos - Entradas digitais
Resistência de condução, máximo | 40 Ω
Dados elétricos - Saída digital
Voltagem, categoria de aplicação DC-12 | 24 VDC
Potência, categoria de aplicação DC-12 | 0,1 A
Dados elétricos - Saídas de relé (contactos auxiliar)
Capacidade de comutação, máximo | 24 VDC
Capacidade de comutação, máximo | 1 A
Dados elétricos - Compatibilidade eletromagnética (EMV)
Imunidade a interferência | Diretiva CEM
Indicação de estado
Estados funcionais exibidos | Tensão interna de operação Uisub> Estado do módulo Códigos de erro
Dados gerais
Orientação (Aplicações de aplicação) | safe supervisão de parada Módulos temporizados Monitorização da porta de segurança
Schmersal Ibérica, S.L., Rambla P. Catalanes, Nº 12, 08800 Vilanova i la Geltrú
Os dados e informações anteriores foram verificados cuidadosamente. As imagens podem ser diferentes do original. Mais informações técnicas podem ser encontradas nos manuais de instruções. Sujeito a modificações técnicas e erros.
Gerado em 09/02/2025, 16:02