## Worksheet
ACC-CLP-M12-10PCS
Safety clip for the socket side of sensor/actuator cables with M12 plug connector, for knurls with diameter: 15 mm or for hexagon with width across flats 14 mm
Dados para encomenda
Número de artigo (Número de encomenda) | 103052312
EAN (European Article Number) | 4030661632247
Propriedades globais
Material | Plástico
Peso bruto | SAP_WEIGHT_GROSS.010 g
Dados mecânicos
Instruções de instalação | Locking clip for the socket side of sensor/actuator cables with M12 connector and M12 connectors for assembly, for knurl diameter: 15 mm or for Allen key with a wrench size of 14 mm, prevents the disconnection of plug-in connections without tools
Escopo do fornecimento
Escopo do fornecimento | 10 pcs locking clip
Schmersal Ibérica, S.L., Rambla P. Catalanes, Nº 12, 08800 Vilanova i la Geltrú
Os dados e informações anteriores foram verificados cuidadosamente. As imagens podem ser diferentes do original. Mais informações técnicas podem ser encontradas nos manuais de instruções. Sujeito a modificações técnicas e erros.
Gerado em 31/12/2024, 11:14