## Worksheet
SE-P40-NBR 10000 PERFIL DE BORRACHA EMBALADO 10M
Sujeira e humidade encontrados no perfil podem ser compensados até um determinado limite Insensível contra influências ambientais aprox. 40 mm de altura incluindo o perfil de alumínio
Dados para encomenda
Descrição do tipo de produtos | SE-P40-NBR 10000 PERFIL DE BORRACHA EMBALADO 10M
Número de artigo (Número de encomenda) | 101174456
EAN (European Article Number) | 4030661303758
Número eCl@ss, versão 12.0 | 27-27-34-01
Número eCl@ss, versão 11.0 | 27-27-34-01
Número eCl@ss, versão 9.0 | 27-27-34-01
Número ETIM, versão 7.0 | EC002887
Número ETIM, versão 6.0 | EC002887
Informações adicionais, dados para encomenda | Um sistema de réguas de atuação é montado a partir de componentes individualizados. Há necessidade de encomendar os componentes isoladamente. Exemplo:Perfil de borracha, SE-P40-1250Perfil de alumínio, SE-AL 10-1250Transmissor/ recetor SE-SETMódulos de segurança, SE-304 COpcional:Capas SE-T40; Cola SE-G8406Outros acessórios
Propriedades globais
Instruções | EN ISO 13850
Material do perfil de borracha | NBR Perbunan®
Peso bruto | 3 430 g
Dados mecânicos
Resistência mecânica, Mínimo | 20 000 000 Schaltspiele
Dados mecânicos - dimensões
Comprimento | 10 000 mm
Largura | 25 mm
Largura, mínimo | 400 mm
Largura, máximo | 10 000 mm
Altura aproximada | 38 mm
Ambiente
Tipo de proteção | IP67
Orientação
Orientação (geral) | A proteção dos dedos nas extremidades das réguas de atuação não é garantida a aproximadamente 60 mm (SE 40) ou 50 mm (SE 70). No instante de acionar o transmissor e/ou acionados nesta faixa são pressionados para o interior do perfil, o comando de comutação é liberado, entretanto a potência disponível é insuficiente em relação à requerida. Se esta delimitação for inaceitável para a aplicação, então deverão ser tomadas as providências construtivas para satisfazer os requisitos básicos.
Schmersal Ibérica, S.L., Rambla P. Catalanes, Nº 12, 08800 Vilanova i la Geltrú
Os dados e informações anteriores foram verificados cuidadosamente. As imagens podem ser diferentes do original. Mais informações técnicas podem ser encontradas nos manuais de instruções. Sujeito a modificações técnicas e erros.
Gerado em 15/08/2024, 10:01