## Worksheet
MZM 120-B1.1
Retenção do actuador sem tolerância sem ruído por vibrações Componentes metálicos com revestimento de acordo com requisitos de higiene NEDOX® SF-2
Dados para encomenda
Revisão (capacidade de entregar) | Excluído do programa de fornecimento!
Descrição do tipo de produtos | MZM 120-B1.1
Número de artigo (Número de encomenda) | 101215712
EAN (European Article Number) | 4030661419305
Número eCl@ss, versão 12.0 | 27-27-26-06
Número eCl@ss, versão 11.0 | 27-27-26-06
Número eCl@ss, versão 9.0 | 27-27-26-06
Número ETIM, versão 7.0 | EC001487
Número ETIM, versão 6.0 | EC001487
Propriedades globais
Área ativa | NEDOX®
Material do atuador | Plástico
Peso bruto | 150 g
Dados mecânicos
Atuador | reto
Dados mecânicos - dimensões
Comprimento do atuador | 24 mm
Largura do atuador | 40 mm
Altura do atuador | 160 mm
Escopo do fornecimento
Escopo do fornecimento | O encravamento e o atuador têm de ser comprados em separado.
Schmersal Ibérica, S.L., Rambla P. Catalanes, Nº 12, 08800 Vilanova i la Geltrú
Os dados e informações anteriores foram verificados cuidadosamente. As imagens podem ser diferentes do original. Mais informações técnicas podem ser encontradas nos manuais de instruções. Sujeito a modificações técnicas e erros.
Gerado em 17/11/2024, 19:16