## Worksheet
TESZX/S
Dados para encomenda
Descrição do tipo de produtos | TESZX/S
Número de artigo (Número de encomenda) | 101031680
EAN (European Article Number) | 4030661449012
Número eCl@ss, versão 12.0 | 27-27-06-09
Número eCl@ss, versão 11.0 | 27-27-06-09
Número eCl@ss, versão 9.0 | 27-27-06-09
Número ETIM, versão 7.0 | EC002591
Número ETIM, versão 6.0 | EC002591
Homologações - Instruções
Certificados | cULus CCC
Propriedades globais
Material da dobradiça | Aço inoxidável
Peso bruto | 317 g
Dados mecânicos - dimensões
Largura | 71 mm
Altura | 92 mm
comprimento x largura x altura | Adequado para montagem em sistemas de perfil: 40 mm
Schmersal Ibérica, S.L., Rambla P. Catalanes, Nº 12, 08800 Vilanova i la Geltrú
Os dados e informações anteriores foram verificados cuidadosamente. As imagens podem ser diferentes do original. Mais informações técnicas podem ser encontradas nos manuais de instruções. Sujeito a modificações técnicas e erros.
Gerado em 25/05/2025, 14:23