## Worksheet
SD-I-U-EIP
| Gateway universal para as ligações em série dos sinais de diagnóstico dos equipamentos de segurança com interface SD integrada. Largos volumes de dados de diagnóstico e status dos equipamentos SD são transmitidos ao sistema de controlo através do interface de bus de campo. Ligação em serie de no max. 31 linhas de diagnóstico dos interruptores | Possibilidade de ligação em serie de diferentes equipamentos Reduzidos esforços de ligação e custos como resultado de uma ligação em serie dos canais de segurança e dos cabos de diagnóstico. Endereçamento automático do interruptor de segurança na interface SD
Dados para encomenda
Descrição do tipo de produtos | SD-I-U-EIP
Número de artigo (Número de encomenda) | 101210747
EAN (European Article Number) | 4030661448893
Número eCl@ss, versão 12.0 | 27-23-02-06
Número eCl@ss, versão 11.0 | 27-23-02-06
Número eCl@ss, versão 9.0 | 27-23-02-08
Número ETIM, versão 7.0 | EC001099
Número ETIM, versão 6.0 | EC001099
Homologações - Instruções
Certificados | cULus
Propriedades globais
Peso bruto | 340 g
Propriedades globais - Características
Indicação integrada, estado | Sim
Número de LED&apos;s | 1
Dados mecânicos
Fixação | Fixação rápida para perfil normalizado segundo a DIN EN 60715
Dados mecânicos - Tecnologia conectiva
Tipo de conexão | Bornes com mola de fixação
Dados mecânicos - dimensões
Largura | 50 mm
Altura | 100 mm
Profundidade | 80 mm
Ambiente
Tipo de proteção de invólucro | IP20
Temperatura ambiente | +0 ... +55 °C
Temperatura para armazenar e transportar | -25 ... +75 °C
Humidade relativa, mínimo | 30 %
Humidade relativa, máximo | 85 %
Orientação (humidade relativa) | não condensado
Resistência à vibração | 10 ... 57 Hz, amplitude 0,35 mm 57 ... 150 Hz, com 5 g
Resistência a impactos | 10 g
Ambiente - Parâmetros de isolamento
Tensão calculada de isolamento Ui | 32 V
Medição da rigidez dielétrica da tensão máxima Uimp | 0,5 kV
Categoria de sobre-tensão | II
Grau de contaminação por sujeira | 2
Dados elétricos
Tensão de operação | 24 VDC -15 % / +20 % (fonte de alimentação PELV)
Medição da tensão de operação | 24 VDC
Corrente operacional nominal | 500 mA
Dados elétricos - protocolos de comunicação
Protocolo do bus de campo | EtherNet IP
Dados elétricos - Compatibilidade eletromagnética (EMV)
Compatibilidade eletromagnética | EN 61000-4-2 EN 61000-4-4 EN 61000-4-5
Radiação de interferência | IEC 61000-6-4 (2002)
Imunidade a interferência | EN 61000-4-3 EN 61000-4-6
Dados gerais
Orientação (Aplicações de aplicação) | Sensor de segurança Dispositivo de segurança
Schmersal Ibérica, S.L., Rambla P. Catalanes, Nº 12, 08800 Vilanova i la Geltrú
Os dados e informações anteriores foram verificados cuidadosamente. As imagens podem ser diferentes do original. Mais informações técnicas podem ser encontradas nos manuais de instruções. Sujeito a modificações técnicas e erros.
Gerado em 24/04/2025, 00:17