## Worksheet
RDMRT
Interruptor de pressão com membrana Simbolos claramente visíveis debaixo de membrana transparente
Dados para encomenda
Descrição do tipo de produtos | RDMRT
Número de artigo (Número de encomenda) | 101188270
EAN (European Article Number) | 4030661604046
Número eCl@ss, versão 12.0 | 27-37-12-10
Número eCl@ss, versão 11.0 | 27-37-12-10
Número eCl@ss, versão 9.0 | 27-37-12-10
Número ETIM, versão 7.0 | EC000221
Número ETIM, versão 6.0 | EC000221
Propriedades globais
Instruções | EN IEC 60947-5-1 EN IEC 60947-1
Versão | Interruptor de pressão
Formato | Redondo Com retorno por mola
Condição de instalação (mecânico) | arbitrariamente
Tipo de selagem | Membrana
Material dos acionadores | Alumínio
Material do invólucro | Plástico
Material do anel frontal | Alumínio - anodizado
Cor do elemento de operação | vermelho
Cor do anel frontal | Prata
Peso bruto | 40 g
Propriedades globais - Características
Flange de fixação | Sim
Possível sondar | Sim
Isolação total | Sim
Dados mecânicos
Desbloqueio | sem
Resistência mecânica, Mínimo | 1 000 000 Schaltspiele
Resistência mecânica, dispositivos de comando | 1 000 000 Schaltspiele
Curso de atuação | 4 mm
Fixação | Flange de montagem EFM
Binário de aperto do parafuso | 0,6 Nm
Força de acionamento típica do botão de pressão | 2 N
Curso de atuação, mínimo | 4 mm
Curso de atuação, máximo | 5 mm
Dados mecânicos - dimensões
Nota (altura de montagem) | Altura à frente do painel frontal.
Diâmetro total | 39,5 mm
Altura da superfície de contacto | 1,5 mm
Diâmetro da superfície de contacto | 28 mm
Diâmetro do anel frontal | 39,5 mm
Diâmetro para instalação ou montagem | 22,3 mm
Espessura de painel frontal, mínimo | 1 mm
Espessura de painel frontal, máximo | 6 mm
Espaçamento | 40 x 50 mm
Ambiente
Tipo de proteção | IP65
Temperatura ambiente | -25 ... +75 °C
Resistência a impactos | 30 g / 18 ms
resistência a vibrações | 20 g / 10 ... 150 Hz
Dados elétricos
Frequência máxima de comutação | 1 000 /h
Orientação
Orientação (geral) | A membrana protege o botão contra poeira de moagem ou outras substâncias pastosas e viscosas.
Schmersal Ibérica, S.L., Rambla P. Catalanes, Nº 12, 08800 Vilanova i la Geltrú
Os dados e informações anteriores foram verificados cuidadosamente. As imagens podem ser diferentes do original. Mais informações técnicas podem ser encontradas nos manuais de instruções. Sujeito a modificações técnicas e erros.
Gerado em 05/06/2025, 21:56