## Worksheet
AZM 161 B ST1-AS R
| Fornecimento do ímã AUS interface AS Supervisão de actuadores Desbloqueio auxiliar Dispositivos de bloqueio de segurança por solenoide Invólucro em termoplástico | alta força de fechamento 2000 N 130 mm x 90 mm x 30 mm Bloqueio com protecção contra travamento incorrecto. Isolamento protegido Longa durabilidade Conexão integrada AS-Interface
Dados para encomenda
Descrição do tipo de produtos | AZM 161 B ST1-AS R
Número de artigo (Número de encomenda) | 101209099
EAN (European Article Number) | 4030661399720
Número eCl@ss, versão 12.0 | 27-27-26-03
Número eCl@ss, versão 11.0 | 27-27-26-03
Número eCl@ss, versão 9.0 | 27-27-26-03
Número ETIM, versão 7.0 | EC002593
Número ETIM, versão 6.0 | EC002593
Homologações - Instruções
Certificados | TÜV cULus ASi-SaW
Propriedades globais
Instruções | EN IEC 62026-2 EN ISO 13849-1 EN IEC 60947-5-1 EN IEC 61508
Nível de codificação conforme EN ISO 14119 | baixa
Princípio ativo | eletromecânico
Material do invólucro | Plástico, termoplástico reforçado com fibra de vidro, auto-extinção de fogo
Tempo de reação, máximo | 100 ms
Peso bruto | 491 g
Propriedades globais - Características
Princípio de bloqueio por mola | Sim
Supervisão de atuadores | Sim
Desbloqueio auxiliar | Sim
Indicação integrada, estado | Sim
Número de direções de atuação | 3
Classificação
Certificados | EN ISO 13849-1 EN IEC 61508
Performance Level, até | c
Categoria de controlo | 1
Valor PFH | 1,14 x 10⁻⁶ /h
Orientação (valor PFH) | até no máx. 100 000 ciclos de comutação/ano
Safety Integrity Level (SIL), apropriado para aplicações em | 1
Vida útil | 20 Jahr(e)
Avaliação de segurança - Exclusão de erros
Por favor, note: | Adequado para utilização se uma exclusão de falhas para uma avaria perigosa do canal mecânico 1 for autorizada e uma proteção contra manipulação adequada for assegurada.
Performance Level, até | d
Categoria de controlo | 3
Valor PFH | 1,01 x 10⁻⁷ /h
Orientação (valor PFH) | até no máx. 100 000 ciclos de comutação/ano
Safety Integrity Level (SIL), apropriado para aplicações em | 2
Vida útil | 20 Jahr(e)
Dados mecânicos
Resistência mecânica, Mínimo | 1 000 000 Schaltspiele
Folga do atuador da direção de acionamento | 5,5 mm
Força de engate FZh segundo a EN ISO 14119 | 2 000 N
Força de engate Fmax, máximo | 2 600 N
Força de retenção | 30 N
Velocidade de atuação, máximo | 2 m/s
Fixação | parafusos
Versão dos parafusos de fixação | 3x M6
Dados mecânicos - Tecnologia conectiva
Posição ligação do conector | Centrado
Tipo de conexão | Conector incorporado M12, 4 polos, Codificação A
Dados mecânicos - dimensões
Comprimento de sensor | 30 mm
Largura de sensor | 130 mm
Altura do sensor | 90 mm
Ambiente
Tipo de proteção | IP67
Temperatura ambiente | -25 ... +60 °C
Temperatura para armazenar e transportar | -25 ... +85 °C
Humidade relativa, mínimo | 30 %
Humidade relativa, máximo | 95 %
Orientação (humidade relativa) | não condensado sem gelo
Resistência à vibração | 10 … 150 Hz, amplitude 0,35 mm
Resistência a impactos | 30 g / 11 ms
Classe de proteção | II
Altura de instalação permitida sobre NN, máximo | 2 000 m
Ambiente - Parâmetros de isolamento
Tensão calculada de isolamento Ui | 32 VDC
Medição da rigidez dielétrica da tensão máxima Uimp | 0,8 kV
Categoria de sobre-tensão | III
Grau de contaminação por sujeira | 3
Dados elétricos
Frequência máxima de comutação | 1 000 /h
Dados elétricos da interface AS
Medição da tensão de operação | 26,5 ... 31,6 VDC (Protection against polarity reversal)
AS-i Potência instalada, máximo | 250 mA
Dados elétricos, interface AS especificação
Especificação AS-Interface | Safety-Slave
Versão AS-i | V 2.1
Perfil AS-i | S-7.B.F.E
AS-i, Código-IO | 0x7
AS-i, Código-ID | 0xB
AS-i, Código-ID 1 | 0xF
AS-i, Código-ID 2 | 0xE
Entrada AS-i, canal 1 | Bits de dados DI 0/DI 1 = transmissão dinâmica de código
Entrada AS-i, canal 2 | Bits de dados DI 2/DI 3 = transmissão dinâmica de código
Saídas AS-Interface, DO 0 | Controlo do íman
Saídas AS-Interface, DO 1 | Sem função
Saídas AS-Interface, DO 2 | Sem função
Saídas AS-Interface, DO 3 | Sem função
Bits de parâmetro AS-Interface, P0 | Atuador detetado
Bits de parâmetro AS-Interface, P1 | Encravamento bloqueado
Bits de parâmetro AS-Interface, P2 | Tensão mangnética dentro do intrervalo de tolerância
Bits de parâmetro AS-Interface, P3 | Mensagem de erro - bloqueio/desbloqueio do encravamento por solenóide
Orientação (Bits de parâmetro AS-Interface) | Definir os parametros de saída para "1111" (0xF) Falha de periférico (FID) detetada
Módulo de entrada - Endereço AS-Interface | 0
Orientação (Módulo de entrada - Endereço AS-Interface) | Pré-ajustado no endereço 0, alterável via interface AS Busmaster ou dispositivo programador manual
Indicação de estado
Orientação (LED indicador do estado) | (1) LED amarelo: Canal 2 / AS-i SaW Bit 2.3 (2) LED verde/vermelho (LED AS-i Duo): Tensão de alimentação /falha de comunicação /endereço Slave = 0 ou falha de periférico detetada (3) LED amarelo: Canal 1 / AS-i SaW Bit 0.1
Dados gerais
Orientação (Aplicações de aplicação) | Dispositivo de segurança deslocável Proteção móvel Dispositivo de segurança giratório
Descrição dos pinos
PIN 1 | AS-i +
PIN 2 | n.c.
PIN 3 | AS-Interface -
PIN 4 | n.c.
Escopo do fornecimento
Escopo do fornecimento | O atuador não está incluído no fornecimento.
Orientação
Orientação (geral) | Visto que o dispositivo de proteção pode ser aberto diretamente em caso de atuação do interruptor geral ou de queda de energia, os encravamentos de segurança que funcionam segundo o princípio de bloqueio por corrente elétrica podem ser instalados apenas em casos especiais, depois de ser realizada uma análise criteriosa do risco de acidentes.
Orientação (desbloqueio auxiliar) | Em manutenção, instalação, etc. Para o desbloqueio manual chave triângulo M5 que é disponibilizada como acessório.
Schmersal Ibérica, S.L., Rambla P. Catalanes, Nº 12, 08800 Vilanova i la Geltrú
Os dados e informações anteriores foram verificados cuidadosamente. As imagens podem ser diferentes do original. Mais informações técnicas podem ser encontradas nos manuais de instruções. Sujeito a modificações técnicas e erros.
Gerado em 02/02/2025, 11:58